## Full 1
NIC012 | m² |  | Impermeabilització de llosa de fonamentació, amb geocompost de bentonita de sodi.
Impermeabilització de llosa de fonamentació, amb geocompost de bentonita de sodi, de 6 mm d'espessor, format per un geotèxtil no teixit de polipropilè, de 200 g/m², 5 kg/m² de grànuls de bentonita de sodi natural i un geotèxtil teixit de polipropilè, de 110 g/m², col·locada amb cavalcaments a la base de la llosa de fonamentació, sobre una capa de formigó de neteja, fixat amb puntes d'acer, per evitar el seu desplaçament, preparada per a rebre directament el formigó de la llosa de fonamentació. Inclús bentonita granular, per al segellat de junts en punts singulars. El preu no inclou la capa de formigó de neteja.
Codi |  | Unitat |  | Descripció | Rendiment | Preu unitari | Import
1 |  |  |  | Materials
mt08var015 |  | kg |  | Bentonita de sodi granular. | 0.05 | 1.73 | 0.09
mt15iea010g |  | m² |  | Geocompost de bentonita de sodi, de 6 mm d'espessor, format per un geotèxtil no teixit de polipropilè, de 200 g/m², 5 kg/m² de grànuls de bentonita de sodi natural i un geotèxtil teixit de polipropilè, de 110 g/m². | 1.15 | 4.17 | 4.8
mt08var060 |  | kg |  | Puntes d'acer de 20x100 mm. | 0.1 | 8.75 | 0.88
[5 empty] | Subtotal materials: |  | 5.77
2 |  |  |  | Mà d'obra
mo032 |  | h |  | Oficial 1ª aplicador de productes impermeabilitzants. | 0.06 | 28.42 | 1.71
mo070 |  | h |  | Ajudant aplicador de productes impermeabilitzants. | 0.06 | 25.28 | 1.52
[5 empty] | Subtotal mà d'obra: |  | 3.23
3 |  |  |  | Costos directes complementaris
|  | % |  | Costos directes complementaris | 2 | 9 | 0.18
Cost de manteniment decennal: 0,37€ en els primers 10 anys. |  |  |  |  | Costos directes (1+2+3): |  | 9.18