## Full 1
NIC015 | m² |  | Impermeabilització de llosa de fonamentació. Sistema Morcem Dry SF "GRUPO PUMA".
Impermeabilització de llosa de fonamentació, sistema Morcem Dry SF "GRUPO PUMA". IMPERMEABILITZACIÓ SOTA LA LLOSA: aplicació de morter impermeabilitzant semiflexible monocomponent, Morcem Dry SF "GRUPO PUMA", color blanc, en pols, mitjançant empolvorament manual, rendiment: 1 kg/m², abans de procedir al formigonat, amb l'armadura de la llosa ja muntada, sobre el formigó de neteja prèviament humit amb aigua. IMPERMEABILITZACIÓ SOBRE LA LLOSA: aplicació de morter impermeabilitzant semiflexible monocomponent, Morcem Dry SF "GRUPO PUMA", color blanc, en forma de beurada, mitjançant estesa amb raspall, rendiment: 2,5 kg/m², en dues capes, sobre el formigó ja endurit.
Codi |  | Unitat |  | Descripció |  | Rendiment |  | Preu unitari |  | Import
1 |  |  |  | Materials
mt08aaa010a |  | m³ |  | Aigua. |  | 0.005 |  | 1.5 |  | 0.01
mt15igp005a |  | kg |  | Morter impermeabilitzant semiflexible monocomponent, Morcem Dry SF "GRUPO PUMA", color blanc, a base de ciment blanc d'alta resistència, àrids seleccionats, additius especials i resines, resistència a pressió hidrostàtica positiva de 3 bar i a pressió hidrostàtica negativa de 1 bar, segons UNE-EN 1504-2. |  | 3.5 |  | 1.66 |  | 5.81
[6 empty] | Subtotal materials: |  |  |  | 5.82
2 |  |  |  | Mà d'obra
mo032 |  | h |  | Oficial 1ª aplicador de productes impermeabilitzants. |  | 0.096 |  | 28.42 |  | 2.73
mo070 |  | h |  | Ajudant aplicador de productes impermeabilitzants. |  | 0.096 |  | 25.28 |  | 2.43
[6 empty] | Subtotal mà d'obra: |  |  |  | 5.16
3 |  |  |  | Costos directes complementaris
|  | % |  | Costos directes complementaris |  | 2 |  | 10.98 |  | 0.22
Cost de manteniment decennal: 0,45€ en els primers 10 anys. | [5 empty] | Costos directes (1+2+3): |  |  |  | 11.2
Referència i títol de la norma |  |  |  |  | Aplicabilitat(a) |  | Obligatorietat(b) |  | Sistema(c)
EN 1504-2:2004 |  |  |  |  | 192005 |  | 112009 |  | 1/2+/3/4
Productos y sistemas para la protección y reparación de estructuras de hormigón. Definiciones, requisitos, control de calidad y evaluación de la conformidad. Parte 2: Sistemas de protección de superficie
(a) Data d'aplicabilitat de la norma harmonitzada
(b) Data en què finalitza el període de coexistència
(c) Sistema d'avaluació i verificació de la constància de les prestacions