## Full 1
NIC017 | m² |  | Impermeabilització de llosa de fonamentació. Sistema Osmotic "PANTALLAX".
Impermeabilització de llosa de fonamentació, sistema Osmotic "PANTALLAX". IMPERMEABILITZACIÓ SOTA LA LLOSA: aplicació de morter impermeabilitzant, color gris ciment, en pols, mitjançant empolvorament manual, rendiment: 1 kg/m², abans de procedir al formigonat, amb l'armadura de la llosa ja muntada, sobre el formigó de neteja prèviament humit amb aigua. IMPERMEABILITZACIÓ SOBRE LA LLOSA: aplicació de morter impermeabilitzant, color gris ciment, en forma de beurada, mitjançant estesa amb raspall, rendiment: 2 kg/m², en dues capes, sobre el formigó ja endurit.
Codi |  | Unitat |  | Descripció | Rendiment | Preu unitari | Import
1 |  |  |  | Materials
mt08aaa010a |  | m³ |  | Aigua. | 0.005 | 1.5 | 0.01
mt09liv010a |  | kg |  | Morter impermeabilitzant, color gris ciment, compost de ciment Pòrtland, sorra de quars i additius tensioactius, per a sistema Osmotic "PANTALLAX". | 3 | 1.8 | 5.4
[5 empty] | Subtotal materials: |  | 5.41
2 |  |  |  | Mà d'obra
mo032 |  | h |  | Oficial 1ª aplicador de productes impermeabilitzants. | 0.096 | 28.42 | 2.73
mo070 |  | h |  | Ajudant aplicador de productes impermeabilitzants. | 0.096 | 25.28 | 2.43
[5 empty] | Subtotal mà d'obra: |  | 5.16
3 |  |  |  | Costos directes complementaris
|  | % |  | Costos directes complementaris | 2 | 10.57 | 0.21
Cost de manteniment decennal: 0,43€ en els primers 10 anys. |  |  |  |  | Costos directes (1+2+3): |  | 10.78