## Full 1
NIH005 | m² |  | Impermeabilització sota revestiment en locals humits, amb làmines asfàltiques.
Impermeabilització baix revestiment ceràmic o petri, en paraments verticals i horitzontals de locals humits, amb làmina impermeabilitzant autoadhesiva de betum modificat amb elastòmer (SBS), LBA-15-PE, amb armadura de feltre de polièster que actua com a autoprotecció superior i plàstic siliconat per rebutjar en la cara inferior, de superfície no protegida, prèvia emprimació amb preparador de superfícies, a base de betums i resines acríliques en dispersió aquosa. El preu no inclou el revestiment.
Codi |  | Unitat |  | Descripció | Rendiment | Preu unitari | Import
1 |  |  |  | Materials
mt14iea030a |  | kg |  | Preparador de superfícies, a base de betums i resines acríliques en dispersió aquosa. | 0.2 | 0.75 | 0.15
mt14las020a |  | m² |  | Làmina impermeabilitzant autoadhesiva de betum modificat amb elastòmer (SBS), LBA-15-PE, amb armadura de feltre de polièster que actua com a autoprotecció superior i plàstic siliconat per rebutjar en la cara inferior. | 1.2 | 8.75 | 10.5
[5 empty] | Subtotal materials: |  | 10.65
2 |  |  |  | Mà d'obra
mo029 |  | h |  | Oficial 1ª aplicador de làmines impermeabilitzants. | 0.18 | 28.42 | 5.12
mo067 |  | h |  | Ajudant aplicador de làmines impermeabilitzants. | 0.18 | 25.28 | 4.55
[5 empty] | Subtotal mà d'obra: |  | 9.67
3 |  |  |  | Costos directes complementaris
|  | % |  | Costos directes complementaris | 2 | 20.32 | 0.41
Cost de manteniment decennal: 0,41€ en els primers 10 anys. |  |  |  |  | Costos directes (1+2+3): |  | 20.73