## Full 1
NIH150 | U | Impermeabilització de dutxa d'obra amb bonera, sistema "SB SYSTEMS".
Impermeabilització de paraments verticals i horitzontals de dutxa d'obra amb bonera, sistema ShowerPoint "SB SYSTEMS", composta per kit codi de comanda RB30010, ShowerPoint 2 m x 1,5 m, format per làmina impermeabilitzant flexible de polietilè amb ambdues cares revestides de fibres de polipropilè no teixides, SB Lámina, de 0,52 mm d'espessor i 330 g/m², de 1500x2000 mm, amb unió termosegellada a la bonera sifònica, convertible en no sifònica, de PVC amb marc d'acer inoxidable AISI 304, de 50 mm d'altura, sortida vertical o horitzontal de 40 i 50 mm de diàmetre, amb reixeta circular amb perforacions circulars, d'acer inoxidable AISI 304, ShowerPoint, de 110x110x0,8 mm, acabat setinat, i làmina impermeabilitzant flexible de polietilè amb ambdues cares revestides de fibres de polipropilè no teixides, codi de comanda RD00005, SB Lámina, de 0,52 mm d'espessor i 330 g/m², subministrada en rotllos de 5 m de longitud i 1 m d'amplada, fixada al suport amb adhesiu cimentós millorat C2 E. Inclús complements de reforç en tractament de punts singulars amb banda de reforç, codi de comanda RF00005 i morter cimentós impermeabilitzant flexible bicomponent, de color gris. El preu no inclou la formació de pendents ni el revestiment.
Codi |  |  | Unitat | Descripció |  | Rendiment |  | Preu unitari | Import
1 |  |  |  | Materials
mt15sbs100qc |  |  | U | Kit codi de comanda RB30010, ShowerPoint 2 m x 1,5 m "SB SYSTEMS", format per làmina impermeabilitzant flexible de polietilè amb ambdues cares revestides de fibres de polipropilè no teixides, SB Lámina, de 0,52 mm d'espessor i 330 g/m², de 1500x2000 mm, amb unió termosegellada a la bonera sifònica, convertible en no sifònica, de PVC amb marc d'acer inoxidable AISI 304, de 50 mm d'altura, per a sortida vertical o horitzontal de 40 i 50 mm de diàmetre, amb reixeta circular amb perforacions circulars, d'acer inoxidable AISI 304, ShowerPoint, de 110x110x0,8 mm, acabat setinat, per a impermeabilització i desguàs de dutxa d'obra. |  | 1 |  | 56 | 56
mt09mcr250a |  |  | kg | Adhesiu cimentós millorat, C2 E, amb temps obert ampliat, segons UNE-EN 12004, per a la fixació de geomembranes, compost per ciments especials, àrids seleccionats i resines sintètiques. |  | 17 |  | 0.7 | 11.9
mt15sbs010a |  |  | m² | Làmina impermeabilitzant flexible de polietilè amb ambdues cares revestides de fibres de polipropilè no teixides, codi de comanda RD00005, SB Lámina "SB SYSTEMS", de 0,52 mm d'espessor i 330 g/m², subministrada en rotllos de 5 m de longitud i 1 m d'amplada, segons UNE-EN 13956. |  | 5.35 |  | 8.8 | 47.08
mt09bmr220a |  |  | kg | Morter cimentós impermeabilitzant flexible bicomponent, de color gris, amb resistència als sulfats, a les gelades i a la intempèrie i apte per estar en contacte amb aigua potable, segons UNE-EN 1504-2, Euroclasse F de reacció al foc, segons UNE-EN 13501-1, per a aplicar en interiors i exteriors. |  | 1.65 |  | 0.81 | 1.34
mt15sbs050a |  |  | m | Banda de reforç per a làmina impermeabilitzant flexible de polietilè amb ambdues cares revestides de fibres de polipropilè no teixides, codi de comanda RF00005, "SB SYSTEMS", de 150 mm d'amplada, subministrada en rotllos de 30 m de longitud. |  | 1 |  | 2.25 | 2.25
[6 empty] | Subtotal materials: |  |  | 118.57
2 |  |  |  | Mà d'obra
mo029 |  |  | h | Oficial 1ª aplicador de làmines impermeabilitzants. |  | 1.738 |  | 28.42 | 49.39
mo067 |  |  | h | Ajudant aplicador de làmines impermeabilitzants. |  | 1.738 |  | 25.28 | 43.94
[6 empty] | Subtotal mà d'obra: |  |  | 93.33
3 |  |  |  | Costos directes complementaris
|  |  | % | Costos directes complementaris |  | 2 |  | 211.9 | 4.24
Cost de manteniment decennal: 4,32€ en els primers 10 anys. | [5 empty] | Costos directes (1+2+3): |  |  | 216.14
Referència i títol de la norma |  |  |  |  | Aplicabilitat(a) |  | Obligatorietat(b) |  | Sistema(c)
EN 13956:2012 |  |  |  |  | 1102010 |  | 1102010 |  | 1/2+/3/4
Láminas flexibles para impermeabilización. Láminas plásticas y de caucho para impermeabilización de cubiertas. Definiciones y características.
EN 12004:2007+A1:2012 |  |  |  |  | 142013 |  | 172013 |  | 3
Adhesivos para baldosas cerámicas. Requisitos, evaluación de la conformidad, clasificación y designación.
EN 1504-2:2004 |  |  |  |  | 192005 |  | 112009 |  | 1/2+/3/4
Productos y sistemas para la protección y reparación de estructuras de hormigón. Definiciones, requisitos, control de calidad y evaluación de la conformidad. Parte 2: Sistemas de protección de superficie
(a) Data d'aplicabilitat de la norma harmonitzada
(b) Data en què finalitza el període de coexistència
(c) Sistema d'avaluació i verificació de la constància de les prestacions