## Full 1
NIJ050 | m |  | Segellat de junta de dilatació amb banda elàstica impermeable.
Segellat de junta de dilatació amb banda elàstica impermeable d'elastòmer termoplàstic, color gris, de 150 mm d'amplada i 1 mm de gruix, col·locada amb cavalcaments, fixada al suport mitjançant adhesiu de dos components a base de resina epoxi sense dissolvents, (rendiment: 1 kg/m), aplicat en dues capes, la primera capa abans de la col·locació de la banda i la segona capa després de la col·locació de la banda, deixant lliure la zona de la banda exposada al moviment.
Codi |  | Unitat |  | Descripció | Rendiment | Preu unitari | Import
1 |  |  |  | Materials
mt09reh450a |  | kg |  | Adhesiu de dos components a base de resina epoxi sense dissolvents, de enduriment sense retracció, impermeable a l'aigua, amb alta resistència als agents químics i a cicles de congelació i desglaç i apte per estar en contacte amb aigua potable, per a banda de segellat de junts de moviment. | 1 | 10.56 | 10.56
mt09reh455a |  | m |  | Banda elàstica impermeable d'elastòmer termoplàstic, color gris, de 150 mm d'amplada i 1 mm de gruix, apta per estar en contacte amb aigua potable, per a segellat de juntes de moviment. | 1.1 | 6.79 | 7.47
[5 empty] | Subtotal materials: |  | 18.03
2 |  |  |  | Mà d'obra
mo032 |  | h |  | Oficial 1ª aplicador de productes impermeabilitzants. | 0.24 | 28.42 | 6.82
mo070 |  | h |  | Ajudant aplicador de productes impermeabilitzants. | 0.24 | 25.28 | 6.07
[5 empty] | Subtotal mà d'obra: |  | 12.89
3 |  |  |  | Costos directes complementaris
|  | % |  | Costos directes complementaris | 2 | 30.92 | 0.62
Cost de manteniment decennal: 50,46€ en els primers 10 anys. |  |  |  |  | Costos directes (1+2+3): |  | 31.54