## Full 1
NIM015 | m² |  | Impermeabilització de mur de formigó en contacte amb el terreny, per la seva cara interior, amb beurada de ciment. Sistema "PANTALLAX".
Impermeabilització de mur de formigó en contacte amb el terreny, per la seva cara interior. Sistema Imper White "PANTALLAX", format per dues capes de beurada impermeabilitzant, color blanc, composta de ciment Pòrtland, sorra de quars i additius tensioactius, permeable al vapor d'aigua i resistent a la gelada, que actua com a barrera superficial del formigó, (rendiment: 3,5 kg/m² la primera capa i 3,5 kg/m² la segona capa).
Codi |  | Unitat |  | Descripció | Rendiment | Preu unitari | Import
1 |  |  |  | Materials
mt09liv030b |  | kg |  | Beurada impermeabilitzant, color blanc, composta de ciment Pòrtland, sorra de quars i additius tensioactius, permeable al vapor d'aigua i resistent a la gelada, per a sistema Imper "PANTALLAX". | 7 | 1.21 | 8.47
[5 empty] | Subtotal materials: |  | 8.47
2 |  |  |  | Equip i maquinària
mq06pym010 |  | h |  | Mescladora-bombadora per morters i guixos projectats, de 3 m³/h. | 0.1 | 8.52 | 0.85
[5 empty] | Subtotal equip i maquinària: |  | 0.85
3 |  |  |  | Mà d'obra
mo032 |  | h |  | Oficial 1ª aplicador de productes impermeabilitzants. | 0.156 | 28.42 | 4.43
mo070 |  | h |  | Ajudant aplicador de productes impermeabilitzants. | 0.156 | 25.28 | 3.94
[5 empty] | Subtotal mà d'obra: |  | 8.37
4 |  |  |  | Costos directes complementaris
|  | % |  | Costos directes complementaris | 2 | 17.69 | 0.35
Cost de manteniment decennal: 0,90€ en els primers 10 anys. |  |  |  |  | Costos directes (1+2+3+4): |  | 18.04