## Full 1
NIS012 | m² |  | Impermeabilització de solera en contacte amb el terreny, amb geocompost de bentonita de sodi.
Impermeabilització de solera en contacte amb el terreny, amb geocompost de bentonita de sodi, de 6 mm d'espessor, format per un geotèxtil no teixit de polipropilè, de 200 g/m², 5 kg/m² de grànuls de bentonita de sodi natural i un geotèxtil teixit de polipropilè, de 110 g/m², col·locada amb cavalcaments a la base de la solera, sobre una capa de formigó de neteja, fixat amb puntes d'acer, per evitar el seu desplaçament, preparada per a rebre directament el formigó de la solera. Inclús bentonita granular, per al segellat de junts en punts singulars. El preu no inclou la capa de formigó de neteja.
Codi |  | Unitat |  | Descripció | Rendiment | Preu unitari | Import
1 |  |  |  | Materials
mt08var015 |  | kg |  | Bentonita de sodi granular. | 0.13 | 1.73 | 0.22
mt15iea010g |  | m² |  | Geocompost de bentonita de sodi, de 6 mm d'espessor, format per un geotèxtil no teixit de polipropilè, de 200 g/m², 5 kg/m² de grànuls de bentonita de sodi natural i un geotèxtil teixit de polipropilè, de 110 g/m². | 1.15 | 4.17 | 4.8
mt08var060 |  | kg |  | Puntes d'acer de 20x100 mm. | 0.1 | 8.75 | 0.88
[5 empty] | Subtotal materials: |  | 5.9
2 |  |  |  | Mà d'obra
mo032 |  | h |  | Oficial 1ª aplicador de productes impermeabilitzants. | 0.168 | 28.42 | 4.77
mo070 |  | h |  | Ajudant aplicador de productes impermeabilitzants. | 0.168 | 25.28 | 4.25
[5 empty] | Subtotal mà d'obra: |  | 9.02
3 |  |  |  | Costos directes complementaris
|  | % |  | Costos directes complementaris | 2 | 14.92 | 0.3
Cost de manteniment decennal: 0,61€ en els primers 10 anys. |  |  |  |  | Costos directes (1+2+3): |  | 15.22