## Full 1
NTD010 | U | Condicionament acústic, amb panells autoportants suspesos del forjat.
Condicionament acústic, situat a una altura menor de 4 m, amb panell acústic autoportant de llana mineral, de 1200x300x40 mm, revestit per les dues cares amb un vel mineral de color Blanco, acabat amb un marc metàl·lic lacat, color blanc, suspès del forjat amb varetes roscades galvanitzades, de 6 mm de diàmetre i 1000 mm de longitud, amb dues femelles i una volandera.
Codi |  |  | Unitat | Descripció | Rendiment | Preu unitari | Import
1 |  |  |  | Materials
mt16par130acaaa |  |  | U | Panell acústic autoportant de llana mineral, de 1200x300x40 mm, revestit per les dues cares amb un vel mineral de color Blanco, acabat amb un marc metàl·lic lacat, color blanc, Euroclasse A1 de reacció al foc segons UNE-EN 13501-1. | 1 | 48.27 | 48.27
mt12pna027a |  |  | m | Vareta roscada galvanitzada, de 6 mm de diàmetre i 1000 mm de longitud, amb dues femelles i una volandera. | 2 | 0.6 | 1.2
[5 empty] | Subtotal materials: |  | 49.47
2 |  |  |  | Mà d'obra
mo054 |  |  | h | Oficial 1ª muntador d'aïllaments. | 0.36 | 29.34 | 10.56
mo101 |  |  | h | Ajudant muntador d'aïllaments. | 0.06 | 25.28 | 1.52
[5 empty] | Subtotal mà d'obra: |  | 12.08
3 |  |  |  | Costos directes complementaris
|  |  | % | Costos directes complementaris | 2 | 61.55 | 1.23
Cost de manteniment decennal: 3,14€ en els primers 10 anys. |  |  |  |  | Costos directes (1+2+3): |  | 62.78