## Full 1
NVO020 | m² |  | Aïllament tèrmic en extradossat directe de plaques sobre parament de fusta, amb panells de fibres de fusta.
Aïllament tèrmic en extradossat directe de plaques sobre mur estructural d'entramat lleuger de fusta, format per panell rígid de fibres de fusta, de 50 mm d'espessor, resistència tèrmica 1,19 m²K/W, conductivitat tèrmica 0,042 W/(mK), densitat 150 kg/m³, col·locat a topall i fixat mecànicament amb cargols autoperforants de cap ample. El preu no inclou el mur estructural d'entramat lleuger de fusta, extradossat directe de plaques ni les ajudes de fusteria per a l'execució d'instal·lacions en construccions de fusta.
Codi |  | Unitat |  | Descripció |  | Rendiment |  | Preu unitari | Import
1 |  |  |  | Materials
mt16bab040a |  | m² |  | Panell rígid de fibres de fusta, de 50 mm d'espessor, resistència tèrmica 1,19 m²K/W, conductivitat tèrmica 0,042 W/(mK), densitat 150 kg/m³, apte per a l'execució d'estries mitjançant fresat, Euroclasse E de reacció al foc segons UNE-EN 13501-1, segons UNE-EN 13171. |  | 1.05 |  | 15.86 | 16.65
mt07emr310b |  | U |  | Cargol autoperforant de cap ample, d'acer zincat amb revestiment de crom, per a fixació de panells de fibres de fusta a taulers estructurals de fusta. |  | 7 |  | 0.01 | 0.07
[6 empty] | Subtotal materials: |  |  | 16.72
2 |  |  |  | Mà d'obra
mo054 |  | h |  | Oficial 1ª muntador d'aïllaments. |  | 0.06 |  | 29.34 | 1.76
mo101 |  | h |  | Ajudant muntador d'aïllaments. |  | 0.06 |  | 25.28 | 1.52
[6 empty] | Subtotal mà d'obra: |  |  | 3.28
3 |  |  |  | Costos directes complementaris
|  | % |  | Costos directes complementaris |  | 2 |  | 20 | 0.4
Cost de manteniment decennal: 2,69€ en els primers 10 anys. | [5 empty] | Costos directes (1+2+3): |  |  | 20.4
Referència i títol de la norma |  |  |  |  | Aplicabilitat(a) |  | Obligatorietat(b) |  | Sistema(c)
EN 13171:2012+A1:2015 |  |  |  |  | 1072020 |  | 1072020 |  | 1/3/4
Productos aislantes térmicos para aplicaciones en la edificación. Productos manufacturados de fibra de madera (WF). Especificación.
(a) Data d'aplicabilitat de la norma harmonitzada
(b) Data en què finalitza el període de coexistència
(c) Sistema d'avaluació i verificació de la constància de les prestacions