## Full 1
QLC030 | U |  | Sistema "FAKRO" de ventana per a coberta plana.
Finestra per a coberta plana, model DMC-C P2 "FAKRO", practicable amb obertura projectant d'accionament manual fins a 15 cm mitjançant barra telescòpica, de 60x60 cm, marc i fulla de PVC, color blanc.
Codi |  | Unitat |  | Descripció | Rendiment | Preu unitari | Import
1 |  |  |  | Materials
mt24vfk006a |  | U |  | Finestra per a coberta plana, model DMC-C P2 "FAKRO", practicable amb obertura projectant d'accionament manual fins a 15 cm mitjançant barra telescòpica, de 60x60 cm, marc i fulla de PVC, color blanc, cúpula exterior transparent, parabòlica, de policarbonat, amb revestiment interior amb resistència als raigs UV i doble envidriament de seguretat (laminar), model P2 (vidre interior laminar de 3+3 mm, cambra d'aire reomplerta de gas argó de 14 mm amb separador d'acer inoxidable i vidre exterior trempat de 4 mm). | 1 | 669 | 669
[5 empty] | Subtotal materials: |  | 669
2 |  |  |  | Mà d'obra
mo011 |  | h |  | Oficial 1ª muntador. | 1.678 | 29.34 | 49.23
mo080 |  | h |  | Ajudant muntador. | 0.839 | 25.28 | 21.21
[5 empty] | Subtotal mà d'obra: |  | 70.44
3 |  |  |  | Costos directes complementaris
|  | % |  | Costos directes complementaris | 2 | 739.44 | 14.79
Cost de manteniment decennal: 301,69€ en els primers 10 anys. |  |  |  |  | Costos directes (1+2+3): |  | 754.23