## Full 1
QLH010 | m² | Lluernari transitable de rajoles de vidre emmotllat.
Lluernari transitable de rajoles de vidre emmotllat llis, incolor, 190x190x80 mm, per a tràfic per als vianants.
Codi |  |  | Unitat | Descripció | Rendiment | Preu unitari | Import
1 |  |  |  | Materials
mt21vmp010e |  |  | U | Rajola de vidre emmotlla, llis, incolor, 190x190x80 mm, per a terres amb tràfic per als vianants. | 21 | 9.07 | 190.47
mt10haf010ctmm |  |  | m³ | Formigó HA-25/B/12/XC2, fabricat en central. | 0.019 | 90.2 | 1.71
mt07aco010g |  |  | kg | Acer en barres corrugades, UNE-EN 10080 B 500 S, subministrat en obra en barres sense elaborar, de varis diàmetres. | 13 | 1.22 | 15.86
mt07aco020c |  |  | U | Separador homologat per bigues. | 4 | 0.09 | 0.36
mt50spa052b |  |  | m | Tauló de fusta de pi, de 20x7,2 cm. | 0.02 | 6.32 | 0.13
mt50spa101 |  |  | kg | Claus d'acer. | 0.03 | 1.87 | 0.06
mt50spa081a |  |  | U | Puntal metàl·lic telescòpic, de fins a 3 m d'altura. | 0.013 | 19.25 | 0.25
mt15sja025b |  |  | U | Cartutx de silicona acètica monocomponent, antifloridura, color transparent, de 310 ml. | 0.5 | 6.73 | 3.37
mt21vva022b |  |  | U | Material auxiliar per la col·locació de rajoles de vidre emmotllat. | 1 | 0.95 | 0.95
[5 empty] | Subtotal materials: |  | 213.16
2 |  |  |  | Mà d'obra
mo020 |  |  | h | Oficial 1ª construcció. | 2.322 | 28.42 | 65.99
mo113 |  |  | h | Peó ordinari construcció. | 1.843 | 23.81 | 43.88
[5 empty] | Subtotal mà d'obra: |  | 109.87
3 |  |  |  | Costos directes complementaris
|  |  | % | Costos directes complementaris | 2 | 323.03 | 6.46
Cost de manteniment decennal: 154,86€ en els primers 10 anys. |  |  |  |  | Costos directes (1+2+3): |  | 329.49