## Full 1
QRE010 | U | Encontre de campana amb xemeneia o conductes de ventilació.
Encontre de vessant de teulat amb xemeneies o conductes de ventilació, de dimensions 60x60 cm, a coberta inclinada, impermeabilització amb banda autoadhesiva d'alumini, amb la superfície en relleu i revestida per una de les seves cares amb una capa adhesiva de butil de 0,15 mm d'espessor, de 30 cm d'amplada protegida amb perfil de xapa d'acer galvanitzat, fixat al parament amb cargols.
Codi |  | Unitat | Descripció | Rendiment | Preu unitari | Import
1 |  |  | Materials
mt13aev010aa |  | m | Banda autoadhesiva d'alumini, amb la superfície en relleu i revestida per una de les seves cares amb una capa adhesiva de butil de 0,15 mm d'espessor, de 30 cm d'amplada; per a l'impermeabilització de trobades. | 9.6 | 10.43 | 100.13
mt15acc020c |  | m | Perfil de xapa d'acer galvanitzat, espessor 0,8 mm, desenvolupament 300 mm, i 2 plecs. | 2.4 | 2.04 | 4.9
mt26aaa240be |  | U | Tac de niló amb cargol de cap aixamfranat, d'acer galvanitzat, de 8 mm de diàmetre i 80 mm de longitud. | 10 | 0.55 | 5.5
mt15sja020a |  | U | Cartutx de massilla de poliuretà, de 310 cm³. | 0.408 | 7.01 | 2.86
|  |  |  | Subtotal materials: |  | 113.39
2 |  |  | Mà d'obra
mo011 |  | h | Oficial 1ª muntador. | 0.29 | 29.34 | 8.51
mo080 |  | h | Ajudant muntador. | 0.29 | 25.28 | 7.33
|  |  |  | Subtotal mà d'obra: |  | 15.84
3 |  |  | Costos directes complementaris
|  | % | Costos directes complementaris | 2 | 129.23 | 2.58
Cost de manteniment decennal: 38,22€ en els primers 10 anys. |  |  |  | Costos directes (1+2+3): |  | 131.81