## Full 1
QRE020 | m | Encontre de campana amb parament vertical.
Trobada frontal de vessant amb parament vertical a coberta inclinada, impermeabilització amb banda autoadhesiva d'alumini, amb la superfície en relleu i revestida per una de les seves cares amb una capa adhesiva de butil de 0,15 mm d'espessor, de 30 cm d'amplada protegida amb perfil de xapa d'acer galvanitzat, rebut en regata del parament amb morter de ciment.
Codi |  | Unitat | Descripció | Rendiment | Preu unitari | Import
1 |  |  | Materials
mt13aev010aa |  | m | Banda autoadhesiva d'alumini, amb la superfície en relleu i revestida per una de les seves cares amb una capa adhesiva de butil de 0,15 mm d'espessor, de 30 cm d'amplada; per a l'impermeabilització de trobades. | 1.1 | 10.43 | 11.47
mt15acc020c |  | m | Perfil de xapa d'acer galvanitzat, espessor 0,8 mm, desenvolupament 300 mm, i 2 plecs. | 1.1 | 2.04 | 2.24
mt09mor010e |  | m³ | Morter de ciment CEM II/B-P 32,5 N tipus M-10, confeccionat en obra con 380 kg/m³ de ciment i una proporció en volum 1/4. | 0.01 | 133.3 | 1.33
mt15sja020a |  | U | Cartutx de massilla de poliuretà, de 310 cm³. | 0.17 | 7.01 | 1.19
|  |  |  | Subtotal materials: |  | 16.23
2 |  |  | Mà d'obra
mo011 |  | h | Oficial 1ª muntador. | 0.336 | 29.34 | 9.86
mo080 |  | h | Ajudant muntador. | 0.336 | 25.28 | 8.49
|  |  |  | Subtotal mà d'obra: |  | 18.35
3 |  |  | Costos directes complementaris
|  | % | Costos directes complementaris | 2 | 34.58 | 0.69
Cost de manteniment decennal: 10,23€ en els primers 10 anys. |  |  |  | Costos directes (1+2+3): |  | 35.27