## Full 1
QRL010 | m |  | Aiguafons metàl·lic.
Formació d'aiguafons amb planxa de zinc de 0,60 mm d'espessor i 450 mm de desenvolupament, preformada, sobre doble envà alleugerit de 9 cm de gruix cadascun, de maons ceràmics buits de 29x14x9 cm, rebuts amb morter de ciment, industrial, M-5 i massissat amb morter de ciment, industrial, M-5. Inclús peces especials, cavalcaments, fixacions, connexions a baixants i junt d'estanquitat.
Codi |  | Unitat |  | Descripció |  | Rendiment |  | Preu unitari | Import
1 |  |  |  | Materials
mt13vaz010a |  | m |  | Planxa de zinc de 0,6 mm d'espessor i 450 mm de desenvolupament, preformada. |  | 1.1 |  | 10.56 | 11.62
mt04lcc010c |  | U |  | Maó ceràmic buit (totxana), per revestir, 29x14x9 cm, per a ús en fàbrica protegida (peça P), densitat 805 kg/m³, segons UNE-EN 771-1. |  | 20 |  | 0.35 | 7
mt08aaa010a |  | m³ |  | Aigua. |  | 0.009 |  | 1.5 | 0.01
mt09mif010ca |  | t |  | Morter industrial per a obra de paleta, de ciment, color gris, categoria M-5 (resistència a compressió 5 N/mm²), subministrat en sacs, segons UNE-EN 998-2. |  | 0.051 |  | 53.48 | 2.73
[6 empty] | Subtotal materials: |  |  | 21.36
2 |  |  |  | Mà d'obra
mo020 |  | h |  | Oficial 1ª construcció. |  | 0.858 |  | 28.42 | 24.38
mo077 |  | h |  | Ajudant construcció. |  | 0.599 |  | 25.28 | 15.14
mo113 |  | h |  | Peó ordinari construcció. |  | 0.591 |  | 23.81 | 14.07
[6 empty] | Subtotal mà d'obra: |  |  | 53.59
3 |  |  |  | Costos directes complementaris
|  | % |  | Costos directes complementaris |  | 2 |  | 74.95 | 1.5
Cost de manteniment decennal: 28,29€ en els primers 10 anys. | [5 empty] | Costos directes (1+2+3): |  |  | 76.45
Referència i títol de la norma |  |  |  |  | Aplicabilitat(a) |  | Obligatorietat(b) |  | Sistema(c)
EN 771-1:2011+A1:2015 |  |  |  |  | 1062020 |  | 1062020 |  | 2+/4
Especificaciones de piezas para fábrica de albañilería. Parte 1: Piezas de arcilla cocida.
EN 998-2:2016 |  |  |  |  | 1182020 |  | 1182020 |  | 2+/4
Especificaciones de los morteros para albañilería. Parte 2: Morteros para albañilería
(a) Data d'aplicabilitat de la norma harmonitzada
(b) Data en què finalitza el període de coexistència
(c) Sistema d'avaluació i verificació de la constància de les prestacions