## Full 1
QTX130 | m² | Sistema Integral "ONDULINE" d'impermeabilització i aïllament tèrmic per l'exterior de cobertura inclinada.
Sistema Integral "ONDULINE" d'impermeabilització i aïllament tèrmic per l'exterior de cobertura inclinada, sobre suport discontinu de fusta, compost per: AÏLLAMENT TÈRMIC: plafó sandvitx encadellat, Ondutherm H16+A40+FAN13 "ONDULINE", compost de: cara exterior de tauler d'aglomerat hidròfug de 16 mm d'espessor, nucli aïllant d'escuma de poliestirè extrusor de 40 mm d'espessor i cara interior de fris d'avet natural, de 13 mm d'espessor, de 2500x600 mm, fixat al suport mitjançant claus, Espiral "ONDULINE"; IMPERMEABILITZACIÓ: placa sota teula, asfàltica DRS, BT-200 "ONDULINE", fixada al suport amb claus, Espiral "ONDULINE"; COBERTURA: teules ceràmiques corbes, acabat amb engalba color vermell, 40,8x15x11,6 cm, fixades amb escuma de poliuretà, Ondufoam "ONDULINE" i ganxos "ONDULINE". Inclús peça d'acabat de fusta per al tancament i protecció dels panells en ràfecs i laterals, massilla de poliuretà, Onduflex 300 (300 cm³) "ONDULINE", per a segellat de junts entre panells i làmina autoadhesiva autoprotegida Ondufilm "ONDULINE", per al segellat de junts entre panells i entre panells i trobades. El preu no inclou la superfície suport ni els punts singulars i les peces especials de la cobertura.
Codi |  | Unitat | Descripció |  | Rendiment |  | Preu unitari | Import
1 |  |  | Materials
mt13pso010caa |  | m² | Plafó sandvitx encadellat, Ondutherm H16+A40+FAN13 "ONDULINE", compost de: cara exterior de tauler d'aglomerat hidròfug de 16 mm d'espessor, nucli aïllant d'escuma de poliestirè extrusor de 40 mm d'espessor i cara interior de fris d'avet natural, de 13 mm d'espessor, de 2500x600 mm. |  | 1.05 |  | 53.53 | 56.21
mt13lpo034c |  | U | Clau, Espiral "ONDULINE", amb volandera. |  | 9 |  | 0.09 | 0.81
mt13bto025a |  | U | Massilla de poliuretà, Onduflex 300 (300 cm³) "ONDULINE", per a segellat de junts entre panells. |  | 0.25 |  | 6.73 | 1.68
mt13bto020b |  | m | Làmina autoadhesiva autoprotegida Ondufilm "ONDULINE", per al segellat de junts. |  | 1 |  | 4.15 | 4.15
mt13bto010te |  | m² | Placa sota teula, asfàltica DRS (doble capa protectora de resina i cavalcament de seguretat), BT-200 "ONDULINE", armada amb fibres minerals i vegetals més resina, de 2000 mm de longitud, 1050 mm d'amplada i 2,4 mm de gruix, segons UNE-EN 534. |  | 1.25 |  | 7.91 | 9.89
mt13tac050a |  | U | Teula ceràmica corba, acabat amb engalba color vermell, 40,8x15x11,6 cm, segons UNE-EN 1304. |  | 36.6 |  | 0.88 | 32.21
mt13bto040 |  | U | Ganxo "ONDULINE", per subjecció de teules a placa sota teula. |  | 8 |  | 0.27 | 2.16
mt13bto035a |  | U | Aerosol de 750 cm³ d'escuma de poliuretà monocomponent, Ondufoam "ONDULINE". |  | 0.25 |  | 6.85 | 1.71
mt13pso020a |  | m | Peça d'acabat de fusta per al tancament i protecció dels panells en ràfecs i laterals. |  | 0.45 |  | 9.01 | 4.05
[5 empty] | Subtotal materials: |  |  | 112.87
2 |  |  | Mà d'obra
mo011 |  | h | Oficial 1ª muntador. |  | 0.839 |  | 29.34 | 24.62
mo080 |  | h | Ajudant muntador. |  | 0.839 |  | 25.28 | 21.21
[5 empty] | Subtotal mà d'obra: |  |  | 45.83
3 |  |  | Costos directes complementaris
|  | % | Costos directes complementaris |  | 2 |  | 158.7 | 3.17
Cost de manteniment decennal: 25,48€ en els primers 10 anys. |  |  |  |  | Costos directes (1+2+3): |  |  | 161.87
Referència i títol de la norma |  |  |  | Aplicabilitat(a) |  | Obligatorietat(b) |  | Sistema(c)
EN 534:2006+A1:2010 |  |  |  | 112011 |  | 112011 |  | 1/3/4
Placas onduladas bituminosas. Especificaciones de producto y métodos de ensayo.
EN 1304:2005 |  |  |  | 122006 |  | 122007 |  | 3/4
Tejas de arcilla cocida para colocación discontinua. Definiciones y especificaciones de producto.
(a) Data d'aplicabilitat de la norma harmonitzada
(b) Data en què finalitza el període de coexistència
(c) Sistema d'avaluació i verificació de la constància de les prestacions