## Full 1
QUZ011 | m | Punt singular per a coberta inclinada de zinc.
Llagrimer ventilat per a coberta inclinada amb una pendent major del 5%, amb xapa plegada de zinc, de 0,8 mm d'espessor, 30 cm de desenvolupament i 4 plecs, amb junt d'estanquitat. Inclús accessoris de fixació de les peces a la cobertura i massilla de base neutra monocomponent, per closa de juntes.
Codi |  | Unitat | Descripció | Rendiment | Preu unitari | Import
1 |  |  | Materials
mt13ccz030nd |  | m | Xapa plegada de zinc, de 0,8 mm d'espessor, 30 cm de desenvolupament i 4 plecs, per a llagrimer ventilat. | 1 | 12.07 | 12.07
mt13ccg030d |  | U | Cargol autoroscant de 6,5x130 mm d'acer galvanitzat, amb volandera. | 6 | 0.35 | 2.1
mt21vva011 |  | l | Massilla de base neutra monocomponent, per closa de juntes; per a aplicar amb pistola. | 0.025 | 14.13 | 0.35
mt13ccg040 |  | m | Junt d'estanquitat per a xapes perfilades d'acer. | 1 | 2.66 | 2.66
|  |  |  | Subtotal materials: |  | 17.18
2 |  |  | Mà d'obra
mo051 |  | h | Oficial 1ª muntador de tancaments industrials. | 0.237 | 29.34 | 6.95
mo098 |  | h | Ajudant muntador de tancaments industrials. | 0.119 | 25.28 | 3.01
|  |  |  | Subtotal mà d'obra: |  | 9.96
3 |  |  | Costos directes complementaris
|  | % | Costos directes complementaris | 2 | 27.14 | 0.54
|  |  |  | Costos directes (1+2+3): |  | 27.68