## Full 1
REA033 | m | Acabat d'esglaó amb revestiment ceràmic o de pedra natural, mitjançant perfil preformat amb banda antilliscant de cautxú sintètic.
Acabat d'esglaó amb revestiment ceràmic o de pedra natural, mitjançant perfil d'alumini, de 8 mm d'altura, amb banda antilliscant intercanviable de PVC, de 26 mm d'amplada, color groc RAL 1021, d'adherència R-9, segons DIN 51130, fixat amb adhesiu.
Codi |  |  | Unitat | Descripció | Rendiment | Preu unitari | Import
1 |  |  |  | Materials
mt18jrs210aaz1a |  |  | m | Perfil d'alumini, de 8 mm d'altura, amb banda antilliscant intercanviable de PVC, de 26 mm d'amplada, color groc RAL 1021, d'adherència R-9, segons DIN 51130, i perforacions trapezoïdals per a la seva fixació, subministrat en barres de 2,5 m de longitud, per a acabat d'esglaó amb revestiment ceràmic o de pedra natural. | 1.05 | 19.74 | 20.73
[5 empty] | Subtotal materials: |  | 20.73
2 |  |  |  | Mà d'obra
mo023 |  |  | h | Oficial 1ª enrajolador. | 0.06 | 28.42 | 1.71
[5 empty] | Subtotal mà d'obra: |  | 1.71
3 |  |  |  | Costos directes complementaris
|  |  | % | Costos directes complementaris | 2 | 22.44 | 0.45
Cost de manteniment decennal: 3,89€ en els primers 10 anys. |  |  |  |  | Costos directes (1+2+3): |  | 22.89