## Full 1
SAA010 | U | Vàter bidet de porcellana sanitària, "GEBERIT".
Vàter bidet suspès, de porcellana sanitària, de color blanc, sèrie AquaClean, codi de comanda 146.202.11.1, model Mera Classic "GEBERIT", de 395x590x350 mm, alimentació a 230 V i 50 Hz, amb seient i tapa, amb funció de tancament esmorteït, tapa amb obertura automàtica, sistema híbrid d'aigua calenta amb connexió a la xarxa d'aigua calenta i dipòsit d'aigua calenta integrat, unitat d'extracció d'olors, braç d'assecador extensible, assecador activable, kit de connexió de subministrament, programa de descalcificació, líquid descalcificador, braç de dutxa extensible, dutxa de dos raigs amb temperatura, intensitat de l'aigua i temps de flux ajustables, amb tecnologia WhirlSpray, capçal femení separat, protegit en posició de repòs, kit de neteja, joc de maneguets per a vàter, comandament a distància amb suport mural i fixacions. Inclús silicona per a segellat de junts.
Codi |  | Unitat | Descripció | Rendiment | Preu unitari | Import
1 |  |  | Materials
mt30geb560a |  | U | Vàter bidet suspès, de porcellana sanitària, de color blanc, sèrie AquaClean, codi de comanda 146.202.11.1, model Mera Classic "GEBERIT", de 395x590x350 mm, alimentació a 230 V i 50 Hz, amb seient i tapa, amb funció de tancament esmorteït, tapa amb obertura automàtica, sistema híbrid d'aigua calenta amb connexió a la xarxa d'aigua calenta i dipòsit d'aigua calenta integrat, unitat d'extracció d'olors, braç d'assecador extensible, assecador activable, kit de connexió de subministrament, programa de descalcificació, líquid descalcificador, braç de dutxa extensible, dutxa de dos raigs amb temperatura, intensitat de l'aigua i temps de flux ajustables, amb tecnologia WhirlSpray, capçal femení separat, protegit en posició de repòs, kit de neteja, joc de maneguets per a vàter, comandament a distància amb suport mural i fixacions. | 1 | 4990 | 4990
mt30www005 |  | U | Cartutx de 300 ml de silicona àcida monocomponent, fungicida, per a segellat de junts en ambients humits. | 0.012 | 7.5 | 0.09
|  |  |  | Subtotal materials: |  | 4990.09
2 |  |  | Mà d'obra
mo008 |  | h | Oficial 1ª lampista. | 1.798 | 29.34 | 52.75
|  |  |  | Subtotal mà d'obra: |  | 52.75
3 |  |  | Costos directes complementaris
|  | % | Costos directes complementaris | 2 | 5042.84 | 100.86
Cost de manteniment decennal: 2.417,54€ en els primers 10 anys. |  |  |  | Costos directes (1+2+3): |  | 5143.7