## Full 1
SAA025 | U |  | Seient i tapa de vàter bidet, "GROHE".
Seient i tapa de vàter bidet d'accionament manual, de Duroplast, amb funció de tancament esmorteït, color blanc, sèrie Bau, model 39 648 SH0 "GROHE", de 426x469x83 mm, amb braç de dutxa extensible manualment, braç extensible manualment amb capçal per a higiene femenina, neteja automàtica abans i després de cada ús, intensitat de raig ajustable i connexió de subministrament lateral de 3/4" de diàmetre. Inclús elements de fixació.
Codi |  | Unitat |  | Descripció | Rendiment | Preu unitari | Import
1 |  |  |  | Materials
mt30gro135a |  | U |  | Seient i tapa de vàter bidet d'accionament manual, de Duroplast, amb funció de tancament esmorteït, color blanc, sèrie Bau, model 39 648 SH0 "GROHE", de 426x469x83 mm, amb braç de dutxa extensible manualment, braç extensible manualment amb capçal per a higiene femenina, neteja automàtica abans i després de cada ús, intensitat de raig ajustable i connexió de subministrament lateral de 3/4" de diàmetre, inclús elements de fixació. | 1 | 272.59 | 272.59
mt30lla020 |  | U |  | Aixeta de regulació de 1/2", per a vàter, acabat cromat. | 1 | 23.2 | 23.2
mt38tew010a |  | U |  | Tirantet flexible de 20 cm i 1/2" de diàmetre. | 1 | 8 | 8
[5 empty] | Subtotal materials: |  | 303.79
2 |  |  |  | Mà d'obra
mo008 |  | h |  | Oficial 1ª lampista. | 0.599 | 29.34 | 17.57
[5 empty] | Subtotal mà d'obra: |  | 17.57
3 |  |  |  | Costos directes complementaris
|  | % |  | Costos directes complementaris | 2 | 321.36 | 6.43
Cost de manteniment decennal: 154,06€ en els primers 10 anys. |  |  |  |  | Costos directes (1+2+3): |  | 327.79