## Full 1
SAA120 | U |  | Cisterna encastada per a vàter bidet suspès, "GROHE".
Cisterna, descàrrega doble de 6-9 l o única, amb ajust de fàbrica a 6 l per a descàrrega total i a 3 l per a descàrrega parcial, sobre bastidor premuntat, de 1130 mm d'altura i 500 mm d'amplada, d'acer amb revestiment anticorrosió, amb potes de recolzament ajustables en altura fins a 200 mm, per a vàter bidet suspès, sèrie Rapid SLX, model 39 596 000 "GROHE", amb presa de corrent integrada, 2 connexions de subministrament (dreta inferior i dreta superior) de 1/2" de diàmetre, clau d'esquadra integrada, sota nivell de soroll, aïllament en front a la condensació, vàlvula de descàrrega pneumàtica AV1, tub guia per a tub d'alimentació d'aparells sanitaris, colze de desguàs de polipropilè de 90 mm de diàmetre, maneguet adaptador de polipropilè, varetes roscades per a suport de vàter bidet i elements de fixació, amb joc d'ancoratges de paret, ajustable en longitud entre 130 i 230 mm, sèrie Rapid SL, model 38 558 00M i polsador per a accionament pneumàtic, d'ABS, acabat imitació crom, de descàrrega doble, sèrie Skate Cosmopolitan, model 38 732 000 "GROHE", de 156x197x12 mm,. Instal·lació encastada en mur de fàbrica.
Codi |  | Unitat |  | Descripció | Rendiment | Preu unitari | Import
1 |  |  |  | Materials
mt30gro155a |  | U |  | Cisterna, descàrrega doble de 6-9 l o única, amb ajust de fàbrica a 6 l per a descàrrega total i a 3 l per a descàrrega parcial, sobre bastidor premuntat, de 1130 mm d'altura i 500 mm d'amplada, d'acer amb revestiment anticorrosió, amb potes de recolzament ajustables en altura fins a 200 mm, per a vàter bidet suspès, sèrie Rapid SLX, model 39 596 000 "GROHE", amb presa de corrent integrada, 2 connexions de subministrament (dreta inferior i dreta superior) de 1/2" de diàmetre, clau d'esquadra integrada, sota nivell de soroll, aïllament en front a la condensació, vàlvula de descàrrega pneumàtica AV1, tub guia per a tub d'alimentació d'aparells sanitaris, colze de desguàs de polipropilè de 90 mm de diàmetre, maneguet adaptador de polipropilè, varetes roscades per a suport de vàter bidet i elements de fixació, per a encastar a mur de fàbrica o a envà de plaques de guix, amb certificació TÜV. | 1 | 334.23 | 334.23
mt30gro150d |  | U |  | Joc d'ancoratges de paret, ajustable en longitud entre 130 i 230 mm, sèrie Rapid SL, model 38 558 00M "GROHE", inclús elements de fixació. | 1 | 18.96 | 18.96
mt30gro050a |  | U |  | Polsador per a accionament pneumàtic, de ABS, acabat imitació crom, de descàrrega doble, sèrie Skate Cosmopolitan, model 38 732 000 "GROHE", de 156x197x12 mm, per instal·lar en posició vertical o horitzontal, inclús elements de fixació. | 1 | 76.49 | 76.49
[5 empty] | Subtotal materials: |  | 429.68
2 |  |  |  | Mà d'obra
mo008 |  | h |  | Oficial 1ª lampista. | 1.379 | 29.34 | 40.46
[5 empty] | Subtotal mà d'obra: |  | 40.46
3 |  |  |  | Costos directes complementaris
|  | % |  | Costos directes complementaris | 2 | 470.14 | 9.4
Cost de manteniment decennal: 225,38€ en els primers 10 anys. |  |  |  |  | Costos directes (1+2+3): |  | 479.54