## Full 1
SAD100 | U | Plat de dutxa per ocultar sota el paviment.
Plat de dutxa enregistrable i autonetejable, per ocultar sota el paviment, de poliuretà, amb tractament antibacterià i fungicida, de 600x1000 mm i 31 mm d'altura, amb bonera sifònica, convertible en no sifònica, de polipropilè de 60 mm d'altura, de sortida horitzontal i 40 mm de diàmetre, perfils de PVC per a col·locació del paviment, perfils de PVC per a trobades amb elements verticals, banda de reforç, adhesiu, placa de protecció de EPS i clau per a registre d'acer inoxidable. El preu no inclou el paviment.
Codi |  | Unitat | Descripció | Rendiment | Preu unitari | Import
1 |  |  | Materials
mt30rev010aa |  | U | Plat de dutxa enregistrable i autonetejable, per ocultar sota el paviment, de poliuretà, amb tractament antibacterià i fungicida, de 600x1000 mm i 31 mm d'altura, amb bonera sifònica, convertible en no sifònica, de polipropilè de 60 mm d'altura, de sortida horitzontal i 40 mm de diàmetre, perfils de PVC per a col·locació del paviment, perfils de PVC per a trobades amb elements verticals, banda de reforç, adhesiu, placa de protecció de EPS i clau per a registre d'acer inoxidable. | 1 | 644.89 | 644.89
|  |  |  | Subtotal materials: |  | 644.89
2 |  |  | Mà d'obra
mo008 |  | h | Oficial 1ª lampista. | 0.839 | 29.34 | 24.62
|  |  |  | Subtotal mà d'obra: |  | 24.62
3 |  |  | Costos directes complementaris
|  | % | Costos directes complementaris | 2 | 669.51 | 13.39
Cost de manteniment decennal: 320,96€ en els primers 10 anys. |  |  |  | Costos directes (1+2+3): |  | 682.9