## Full 1
SAI011 | U | Inodor sense tanc integrat, d'acer inoxidable.
Tassa de vàter sense tanc integrat, per instal·lació amb fluxor (no inclòs en aquest preu), d'acer inoxidable AISI 304, per adossar a la paret, de 655x360x400 mm, amb seient i tapa de vàter, de fusta. Inclús tub per a evacuació horitzontal del vàter, cargols de seguretat d'acer inoxidable i silicona per a segellat de junts. El preu no inclou el fluxor.
Codi |  |  | Unitat | Descripció | Rendiment | Preu unitari | Import
1 |  |  |  | Materials
mt30ixp010a |  |  | U | Tassa de vàter sense tanc integrat, per instal·lació amb fluxor (no inclòs en aquest preu), d'acer inoxidable AISI 304, per adossar a la paret, de 655x360x400 mm; inclús cargols de seguretat d'acer inoxidable. | 1 | 661.83 | 661.83
mt30asp050aa |  |  | U | Seient i tapa de vàter, de fusta. | 1 | 62 | 62
mt30www005 |  |  | U | Cartutx de 300 ml de silicona àcida monocomponent, fungicida, per a segellat de junts en ambients humits. | 0.012 | 7.5 | 0.09
[5 empty] | Subtotal materials: |  | 723.92
2 |  |  |  | Mà d'obra
mo008 |  |  | h | Oficial 1ª lampista. | 1.559 | 29.34 | 45.74
[5 empty] | Subtotal mà d'obra: |  | 45.74
3 |  |  |  | Costos directes complementaris
|  |  | % | Costos directes complementaris | 2 | 769.66 | 15.39
Cost de manteniment decennal: 368,97€ en els primers 10 anys. |  |  |  |  | Costos directes (1+2+3): |  | 785.05