## Full 1
SAI100 | U |  | Bastidor encastat per a vàter de paret.
Bastidor premuntat d'acer galvanitzat, per a vàter o bidet suspesos, provat per a una càrrega de 400 kg, amb fixacions i suport regulable en altura. Instal·lació encastada en mur de fàbrica.
Codi |  | Unitat |  | Descripció | Rendiment | Preu unitari | Import
1 |  |  |  | Materials
mt30oli083a |  | U |  | Bastidor premuntat d'acer galvanitzat, per a vàter o bidet suspesos, provat per a una càrrega de 400 kg, amb fixacions i suport regulable en altura, per a encastar a mur de fàbrica. | 1 | 73.96 | 73.96
[5 empty] | Subtotal materials: |  | 73.96
2 |  |  |  | Mà d'obra
mo008 |  | h |  | Oficial 1ª lampista. | 0.24 | 29.34 | 7.04
[5 empty] | Subtotal mà d'obra: |  | 7.04
3 |  |  |  | Costos directes complementaris
|  | % |  | Costos directes complementaris | 2 | 81 | 1.62
Cost de manteniment decennal: 14,05€ en els primers 10 anys. |  |  |  |  | Costos directes (1+2+3): |  | 82.62