## Full 1
SAI110 | U |  | Cisterna encastada per a vàter de terra.
Cisterna lleugera per a encastar a mur de fàbrica i polsador mecànic de doble accionament. Instal·lació encastada en mur de fàbrica.
Codi |  | Unitat |  | Descripció | Rendiment | Preu unitari | Import
1 |  |  |  | Materials
mt30ips025c |  | U |  | Cisterna lleugera per a encastar a mur de fàbrica, amb ancoratges, aixeta de regulació de 1/2" premuntada, mecanisme de descàrrega de 3/6 litres i elements de connexió a alimentació i desguàs, per a vàter de peu. | 1 | 225.6 | 225.6
mt30ips030a |  | U |  | Polsador mecànic de doble accionament, amb embellidor, per a cisterna encastada. | 1 | 32 | 32
[5 empty] | Subtotal materials: |  | 257.6
2 |  |  |  | Mà d'obra
mo008 |  | h |  | Oficial 1ª lampista. | 1.199 | 29.34 | 35.18
[5 empty] | Subtotal mà d'obra: |  | 35.18
3 |  |  |  | Costos directes complementaris
|  | % |  | Costos directes complementaris | 2 | 292.78 | 5.86
Cost de manteniment decennal: 140,36€ en els primers 10 anys. |  |  |  |  | Costos directes (1+2+3): |  | 298.64