## Full 1
SAI150 | U | Fluxor encastat per a vàter de terra.
Fluxor encastable per a vàter, de 3/4", de descàrrega única ajustable entre 6 i 9 litres, pressió mínima 1,2 bar, pressió màxima 5 bar, sota nivell de soroll, amb caixa encastable de 200x95x200 mm i tub de descàrrega d'altura ajustable, i polsador antivandàlic per a accionament de fluxor, d'acer inoxidable, de descàrrega única, de 156x197x19 mm, amb marc de fixació. Instal·lació encastada en mur de fàbrica.
Codi |  | Unitat | Descripció | Rendiment | Preu unitari | Import
1 |  |  | Materials
mt31gro450a |  | U | Fluxor encastable per a vàter, de 3/4", de descàrrega única ajustable entre 6 i 9 litres, pressió mínima 1,2 bar, pressió màxima 5 bar, sota nivell de soroll, amb caixa encastable de 200x95x200 mm i tub de descàrrega d'altura ajustable, inclús elements de connexió i una aixeta de pas. | 1 | 280.64 | 280.64
mt30gro145a |  | U | Polsador antivandàlic per a accionament de fluxor, d'acer inoxidable, de descàrrega única, de 156x197x19 mm, amb marc de fixació, inclús elements de fixació. | 1 | 148.11 | 148.11
|  |  |  | Subtotal materials: |  | 428.75
2 |  |  | Mà d'obra
mo008 |  | h | Oficial 1ª lampista. | 1.199 | 29.34 | 35.18
|  |  |  | Subtotal mà d'obra: |  | 35.18
3 |  |  | Costos directes complementaris
|  | % | Costos directes complementaris | 2 | 463.93 | 9.28
Cost de manteniment decennal: 222,41€ en els primers 10 anys. |  |  |  | Costos directes (1+2+3): |  | 473.21