## Full 1
SAI160 | U | Fluxor encastat per a vàter de paret.
Fluxor, amb descàrrega ajustable entre 6 i 9 litres, sobre bastidor premuntat, de 1130 mm d'altura i 500 mm d'amplada, d'acer amb revestiment anticorrosió, amb potes de recolzament ajustables en altura fins a 200 mm, per a inodor suspès, amb connexió de subministrament, clau de tall, tub guia per a tub d'alimentació d'aparells sanitaris, colze de desguàs de polipropilè de 90 mm de diàmetre, maneguet adaptador de polipropilè, varetes roscades per a suport de vàter i elements de fixació, amb joc d'ancoratges de paret, ajustable en longitud entre 130 i 230 mm i polsador antivandàlic per a accionament de fluxor, d'acer inoxidable, de descàrrega única, de 156x197x19 mm, amb marc de fixació. Instal·lació encastada en mur de fàbrica.
Codi |  | Unitat | Descripció | Rendiment | Preu unitari | Import
1 |  |  | Materials
mt30gro015a |  | U | Fluxor, amb descàrrega ajustable entre 6 i 9 litres, sobre bastidor premuntat, de 1130 mm d'altura i 500 mm d'amplada, d'acer amb revestiment anticorrosió, amb potes de recolzament ajustables en altura fins a 200 mm, per a inodor suspès, amb connexió de subministrament, clau de tall, tub guia per a tub d'alimentació d'aparells sanitaris, colze de desguàs de polipropilè de 90 mm de diàmetre, maneguet adaptador de polipropilè, varetes roscades per a suport de vàter i elements de fixació, per a encastar a mur de fàbrica. | 1 | 513.94 | 513.94
mt30gro150a |  | U | Joc d'ancoratges de paret, ajustable en longitud entre 130 i 230 mm, inclús elements de fixació. | 1 | 18.39 | 18.39
mt30gro145a |  | U | Polsador antivandàlic per a accionament de fluxor, d'acer inoxidable, de descàrrega única, de 156x197x19 mm, amb marc de fixació, inclús elements de fixació. | 1 | 148.11 | 148.11
|  |  |  | Subtotal materials: |  | 680.44
2 |  |  | Mà d'obra
mo008 |  | h | Oficial 1ª lampista. | 1.379 | 29.34 | 40.46
|  |  |  | Subtotal mà d'obra: |  | 40.46
3 |  |  | Costos directes complementaris
|  | % | Costos directes complementaris | 2 | 720.9 | 14.42
Cost de manteniment decennal: 345,60€ en els primers 10 anys. |  |  |  | Costos directes (1+2+3): |  | 735.32