## Full 1
SAL055 | U | Lavabo de semiencastar en taulell, de porcellana sanitària.
Lavabo rectangular de semiencastar en taulell, de porcellana sanitària, acabat termoesmaltat, color blanc, de 550x450x185 mm, amb un orifici per les aixetes i sobreeixidor. Inclús joc de fixació i silicona per a segellat de junts. El preu no inclou el taulell ni l'aixeteria.
Codi |  | Unitat | Descripció | Rendiment | Preu unitari | Import
1 |  |  | Materials
mt30svg037a |  | U | Lavabo rectangular de semiencastar en taulell, de porcellana sanitària, acabat termoesmaltat, color blanc, de 550x450x185 mm, amb un orifici per les aixetes i sobreeixidor, segons UNE 67001, amb elements de fixació i plantilla de muntatge. | 1 | 207.29 | 207.29
mt30asg070aa |  | U | Sifó botella de ABS, acabat brillant imitació crom, amb sortida de 32 mm de diàmetre exterior, per a lavabo, amb embellidor. | 1 | 47.24 | 47.24
mt30www005 |  | U | Cartutx de 300 ml de silicona àcida monocomponent, fungicida, per a segellat de junts en ambients humits. | 0.012 | 7.5 | 0.09
|  |  |  | Subtotal materials: |  | 254.62
2 |  |  | Mà d'obra
mo008 |  | h | Oficial 1ª lampista. | 1.319 | 29.34 | 38.7
|  |  |  | Subtotal mà d'obra: |  | 38.7
3 |  |  | Costos directes complementaris
|  | % | Costos directes complementaris | 2 | 293.32 | 5.87
Cost de manteniment decennal: 140,62€ en els primers 10 anys. |  |  |  | Costos directes (1+2+3): |  | 299.19