## Full 1
SAL100 | U |  | Bastidor encastat per a lavabo mural.
Instal·lació encastada en mur de fàbrica de bastidor premuntat d'acer galvanitzat, de 80 mm de profunditat, per a lavabo mural, amb fixacions i tub de desguàs amb adaptador per a 32, 40 i 50 mm de diàmetre.
Codi |  | Unitat |  | Descripció | Rendiment | Preu unitari | Import
1 |  |  |  | Materials
mt30oli092a |  | U |  | Bastidor premuntat d'acer galvanitzat, de 80 mm de profunditat, per a lavabo mural, amb fixacions i tub de desguàs amb adaptador per a 32, 40 i 50 mm de diàmetre, per a encastar a mur de fàbrica. | 1 | 202.73 | 202.73
[5 empty] | Subtotal materials: |  | 202.73
2 |  |  |  | Mà d'obra
mo008 |  | h |  | Oficial 1ª lampista. | 0.599 | 29.34 | 17.57
[5 empty] | Subtotal mà d'obra: |  | 17.57
3 |  |  |  | Costos directes complementaris
|  | % |  | Costos directes complementaris | 2 | 220.3 | 4.41
Cost de manteniment decennal: 38,20€ en els primers 10 anys. |  |  |  |  | Costos directes (1+2+3): |  | 224.71