## Full 1
SAU005 | U | Urinari d'acer inoxidable.
Urinari d'acer inoxidable AISI 304, amb alimentació vista i desguàs sifònic, acabat setinat, de 355x316x521 mm, equipat amb aixeta de pas recte mural per a urinari, amb temps de flux de 5, cabal de 9 l/min, acabat cromat, per a col·locació en superfície. Inclús silicona per a segellat de junts.
Codi |  |  | Unitat | Descripció | Rendiment | Preu unitari | Import
1 |  |  |  | Materials
mt30uxp010aa |  |  | U | Urinari d'acer inoxidable AISI 304, amb alimentació vista i desguàs sifònic, acabat setinat, de 355x316x521 mm. | 1 | 397.12 | 397.12
mt31gmp300ce |  |  | U | Aixeta de pas recte mural per a urinari, amb temps de flux de 5, cabal de 9 l/min, acabat cromat, per a col·locació en superfície; inclús elements de connexió. | 1 | 49.76 | 49.76
mt30www005 |  |  | U | Cartutx de 300 ml de silicona àcida monocomponent, fungicida, per a segellat de junts en ambients humits. | 0.012 | 7.5 | 0.09
[5 empty] | Subtotal materials: |  | 446.97
2 |  |  |  | Mà d'obra
mo008 |  |  | h | Oficial 1ª lampista. | 1.439 | 29.34 | 42.22
[5 empty] | Subtotal mà d'obra: |  | 42.22
3 |  |  |  | Costos directes complementaris
|  |  | % | Costos directes complementaris | 2 | 489.19 | 9.78
Cost de manteniment decennal: 234,52€ en els primers 10 anys. |  |  |  |  | Costos directes (1+2+3): |  | 498.97