## Full 1
SAV005 | U | Abocador de porcellana sanitària.
Abocador de porcellana sanitària, monobloc, gamma bàsica, color blanc, de 540x415 mm. Inclús silicona per a segellat de junts. El preu no inclou l'aixeteria.
Codi |  | Unitat | Descripció | Rendiment | Preu unitari | Import
1 |  |  | Materials
mt30vag040a |  | U | Abocador de porcellana sanitària, monobloc, gamma bàsica, color blanc, de 540x415 mm, amb reixeta mòbil d'acer inoxidable i protector de PVC, reixeta de desguàs i sistema de fixació lateral en L model WB5N de Fischer, segons UNE 67001. | 1 | 259.51 | 259.51
mt30div020 |  | U | Mànec elàstic colzat amb junta, per a abocador. | 1 | 21.5 | 21.5
mt30www005 |  | U | Cartutx de 300 ml de silicona àcida monocomponent, fungicida, per a segellat de junts en ambients humits. | 0.012 | 7.5 | 0.09
|  |  |  | Subtotal materials: |  | 281.1
2 |  |  | Mà d'obra
mo008 |  | h | Oficial 1ª lampista. | 1.439 | 29.34 | 42.22
|  |  |  | Subtotal mà d'obra: |  | 42.22
3 |  |  | Costos directes complementaris
|  | % | Costos directes complementaris | 2 | 323.32 | 6.47
Cost de manteniment decennal: 155,00€ en els primers 10 anys. |  |  |  | Costos directes (1+2+3): |  | 329.79