## Full 1
SAV010 | U | Abocador de porcellana sanitària "ROCA".
Abocador de porcellana sanitària, de peu, model Garda "ROCA", color Blanco, de 420x500x445 mm, de 420x500x445 mm, de sortida horitzontal, amb peça d'unió, reixeta de desguàs i joc de fixació, amb reixeta d'acer inoxidable, amb coixinet, per a abocador model Garda, equipat amb aixeta mescladora bicomandament mural, per a safareig, de canella giratòria, acabat cromat, model Brava. Inclús silicona per a segellat de junts.
Codi |  | Unitat | Descripció | Rendiment | Preu unitari | Import
1 |  |  | Materials
mt30var010a |  | U | Abocador de porcellana sanitària, de peu, model Garda "ROCA", color Blanco, de 420x500x445 mm, de 420x500x445 mm, de sortida horitzontal, amb peça d'unió, reixeta de desguàs i joc de fixació, segons UNE 67001. | 1 | 183.4 | 183.4
mt30var011a |  | U | Reixeta d'acer inoxidable, amb coixinet, per a abocador model Garda "ROCA". | 1 | 93.94 | 93.94
mt31gmo040a |  | U | Aixeta mescladora bicomandament mural, per a safareig, de canella giratòria, acabat cromat, model Brava "ROCA", amb airejador, segons UNE-EN 200. | 1 | 92.4 | 92.4
mt30div020 |  | U | Mànec elàstic colzat amb junta, per a abocador. | 1 | 21.5 | 21.5
mt30www005 |  | U | Cartutx de 300 ml de silicona àcida monocomponent, fungicida, per a segellat de junts en ambients humits. | 0.012 | 7.5 | 0.09
|  |  |  | Subtotal materials: |  | 391.33
2 |  |  | Mà d'obra
mo008 |  | h | Oficial 1ª lampista. | 1.439 | 29.34 | 42.22
|  |  |  | Subtotal mà d'obra: |  | 42.22
3 |  |  | Costos directes complementaris
|  | % | Costos directes complementaris | 2 | 433.55 | 8.67
Cost de manteniment decennal: 207,84€ en els primers 10 anys. |  |  |  | Costos directes (1+2+3): |  | 442.22