## Full 1
SAV015 | U | Abocador suspès de porcellana sanitària.
Abocador suspès, de porcellana sanitària acabat vitrificat, color blanc acabat brillant, de 455x380x355 mm, amb reixeta d'acer acabat cromat brillant, amb estructura de suport d'acer, amb sifó per a abocador. Inclús silicona per a segellat de junts. El preu no inclou l'aixeteria.
Codi |  | Unitat | Descripció | Rendiment | Preu unitari | Import
1 |  |  | Materials
mt30vai020a |  | U | Abocador suspès, de porcellana sanitària acabat vitrificat, color blanc acabat brillant, de 455x380x355 mm, amb reixeta d'acer acabat cromat brillant. | 1 | 242.5 | 242.5
mt30ide003a |  | U | Estructura de suport d'acer, amb elements de fixació. | 1 | 52.38 | 52.38
mt30vai023a |  | U | Sifó per a abocador. | 1 | 33.95 | 33.95
mt30www005 |  | U | Cartutx de 300 ml de silicona àcida monocomponent, fungicida, per a segellat de junts en ambients humits. | 0.012 | 7.5 | 0.09
|  |  |  | Subtotal materials: |  | 328.92
2 |  |  | Mà d'obra
mo008 |  | h | Oficial 1ª lampista. | 1.678 | 29.34 | 49.23
|  |  |  | Subtotal mà d'obra: |  | 49.23
3 |  |  | Costos directes complementaris
|  | % | Costos directes complementaris | 2 | 378.15 | 7.56
Cost de manteniment decennal: 181,28€ en els primers 10 anys. |  |  |  | Costos directes (1+2+3): |  | 385.71