## Full 1
SGB020 | U | Aixeteria monocomandament per a banyera.
Aixeteria monocomandament formada per aixeta mescladora monocomandament mural per a bany/dutxa, de llautó, acabat cromat, amb cartutx ceràmic, airejador, inversor, equip de dutxa format per mànec de dutxa i flexible de llautó. Inclús elements de connexió, vàlvula antiretorn i dues aixetes de pas.
Codi |  |  | Unitat | Descripció | Rendiment | Preu unitari | Import
1 |  |  |  | Materials
mt31gma050aa |  |  | U | Aixeta mescladora monocomandament mural per a bany/dutxa, de llautó, acabat cromat, amb cartutx ceràmic, airejador, inversor, equip de dutxa format per mànec de dutxa i flexible de llautó, inclús elements de connexió, vàlvula antiretorn i dues aixetes de pas; UNE-EN 200. | 1 | 102.94 | 102.94
mt37www010 |  |  | U | Material auxiliar per a instal·lacions de lampisteria. | 1 | 1.4 | 1.4
[5 empty] | Subtotal materials: |  | 104.34
2 |  |  |  | Mà d'obra
mo008 |  |  | h | Oficial 1ª lampista. | 0.599 | 29.34 | 17.57
[5 empty] | Subtotal mà d'obra: |  | 17.57
3 |  |  |  | Costos directes complementaris
|  |  | % | Costos directes complementaris | 2 | 121.91 | 2.44
Cost de manteniment decennal: 83,66€ en els primers 10 anys. |  |  |  |  | Costos directes (1+2+3): |  | 124.35