## Full 1
SGB120 | U | Columna de dutxa amb sortida de banyera amb termòstat.
Columna de dutxa amb sortida de banyera, acabat cromat, composta per termòstat amb reductor de cabal, dutxa mural amb tres tipus de raig (Rain, SmartRain i Jet), ròtula per a angles de fins a 15° amb el pla horitzontal i braç de dutxa orientable 45°, de 450 mm de longitud, amb tub per a conducció de l'aigua protegit internament per a major durabilitat i suport, dutxa telèfon, amb capçal de color blanc amb tres tipus de raig (Rain, SmartRain i Massage), element lliscant per a ajust en altura i flexo de 1,75 m de longitud, aïllament tèrmic, sistema d'estalvi d'aigua, limitador de temperatura amb topall de seguretat a 38°C, sistema anticalç, limitador de cabal, inversor i airejador. Inclús elements de connexió.
Codi |  | Unitat | Descripció | Rendiment | Preu unitari | Import
1 |  |  | Materials
mt31gro130a |  | U | Columna de dutxa amb sortida de banyera, acabat cromat, composta per termòstat amb reductor de cabal, dutxa mural amb tres tipus de raig (Rain, SmartRain i Jet), ròtula per a angles de fins a 15° amb el pla horitzontal i braç de dutxa orientable 45°, de 450 mm de longitud, amb tub per a conducció de l'aigua protegit internament per a major durabilitat i suport, dutxa telèfon, amb capçal de color blanc amb tres tipus de raig (Rain, SmartRain i Massage), element lliscant per a ajust en altura i flexo de 1,75 m de longitud, aïllament tèrmic, sistema d'estalvi d'aigua, limitador de temperatura amb topall de seguretat a 38°C, sistema anticalç, limitador de cabal, inversor i airejador, inclús elements de connexió. | 1 | 878.38 | 878.38
mt37www010 |  | U | Material auxiliar per a instal·lacions de lampisteria. | 1 | 1.4 | 1.4
|  |  |  | Subtotal materials: |  | 879.78
2 |  |  | Mà d'obra
mo008 |  | h | Oficial 1ª lampista. | 0.18 | 29.34 | 5.28
|  |  |  | Subtotal mà d'obra: |  | 5.28
3 |  |  | Costos directes complementaris
|  | % | Costos directes complementaris | 2 | 885.06 | 17.7
Cost de manteniment decennal: 627,87€ en els primers 10 anys. |  |  |  | Costos directes (1+2+3): |  | 902.76