## Full 1
SGD050 | U | Aixeteria electrònica per a dutxa, "GROHE".
Aixeteria electrònica formada per part encastable aixeta electrònica amb termòstat preajustable per a dutxa, sèrie Eurosmart Cosmopolitan E, model 36 464 000 "GROHE", per a accionament de la descàrrega per infraroigs, alimentació per bateria, amb vàlvules antiretorn amb filtre, bateria de liti de 6 V i dos claus de tall i part vista d'aixeta electrònica amb placa de 120x195 mm, per a dutxa, sèrie Eurosmart Cosmopolitan E, model 36 463 000 "GROHE", amb accionament de la descàrrega per infraroigs, amb control electrònic amb 7 programes, descàrrega automàtica, desinfecció tèrmica i mode de neteja; instal·lació encastada. Inclús maneguet d'estanquitat i elements de connexió. El preu no inclou la dutxa mural.
Codi |  | Unitat | Descripció | Rendiment | Preu unitari | Import
1 |  |  | Materials
mt31gro440a |  | U | Part encastable aixeta electrònica amb termòstat preajustable per a dutxa, sèrie Eurosmart Cosmopolitan E, model 36 464 000 "GROHE", per a accionament de la descàrrega per infraroigs, alimentació per bateria, amb vàlvules antiretorn amb filtre, bateria de liti de 6 V i dos claus de tall, inclús maneguet d'estanquitat. | 1 | 826.53 | 826.53
mt31gro443a |  | U | Part vista d'aixeta electrònica amb placa de 120x195 mm, per a dutxa, sèrie Eurosmart Cosmopolitan E, model 36 463 000 "GROHE", amb accionament de la descàrrega per infraroigs, amb control electrònic amb 7 programes, descàrrega automàtica, desinfecció tèrmica i mode de neteja, inclús elements de connexió. | 1 | 275.57 | 275.57
mt37www010 |  | U | Material auxiliar per a instal·lacions de lampisteria. | 1 | 1.4 | 1.4
|  |  |  | Subtotal materials: |  | 1103.5
2 |  |  | Mà d'obra
mo008 |  | h | Oficial 1ª lampista. | 0.599 | 29.34 | 17.57
|  |  |  | Subtotal mà d'obra: |  | 17.57
3 |  |  | Costos directes complementaris
|  | % | Costos directes complementaris | 2 | 1121.07 | 22.42
Cost de manteniment decennal: 796,44€ en els primers 10 anys. |  |  |  | Costos directes (1+2+3): |  | 1143.49