## Full 1
SGD084 | U |  | Flexo de dutxa.
Flexo de dutxa llis, de 1,75 m de longitud, acabat cromat, amb ràcord de connexió amb rosca cilíndrica GAS femella de 1/2", en tots dos extrems, pressió màxima 5 bar, temperatura màxima 70°C. Inclús juntes elàstiques.
Codi |  | Unitat |  | Descripció | Rendiment | Preu unitari | Import
1 |  |  |  | Materials
mt31gro137a |  | U |  | Flexo de dutxa llis, de 1,75 m de longitud, acabat cromat, amb ràcord de connexió amb rosca cilíndrica GAS femella de 1/2", en tots dos extrems, pressió màxima 5 bar, temperatura màxima 70°C, inclús juntes elàstiques. | 1 | 32.17 | 32.17
[5 empty] | Subtotal materials: |  | 32.17
2 |  |  |  | Mà d'obra
mo008 |  | h |  | Oficial 1ª lampista. | 0.072 | 29.34 | 2.11
[5 empty] | Subtotal mà d'obra: |  | 2.11
3 |  |  |  | Costos directes complementaris
|  | % |  | Costos directes complementaris | 2 | 34.28 | 0.69
Cost de manteniment decennal: 23,39€ en els primers 10 anys. |  |  |  |  | Costos directes (1+2+3): |  | 34.97