## Full 1
SGD090 | U | Dutxa mural.
Dutxa mural, acabat cromat, amb raig PureRain i braç de dutxa de 422 mm de longitud, amb tub per a conducció de l'aigua protegit internament per a major durabilitat, limitador de cabal a 9,2 l/min i sistema anticalç. Inclús elements de fixació.
Codi |  | Unitat | Descripció | Rendiment | Preu unitari | Import
1 |  |  | Materials
mt31gro112a |  | U | Dutxa mural, acabat cromat, amb raig PureRain i braç de dutxa de 422 mm de longitud, amb tub per a conducció de l'aigua protegit internament per a major durabilitat, limitador de cabal a 9,2 l/min i sistema anticalç, inclús elements de fixació. | 1 | 464.44 | 464.44
mt37www010 |  | U | Material auxiliar per a instal·lacions de lampisteria. | 1 | 1.4 | 1.4
|  |  |  | Subtotal materials: |  | 465.84
2 |  |  | Mà d'obra
mo008 |  | h | Oficial 1ª lampista. | 0.18 | 29.34 | 5.28
|  |  |  | Subtotal mà d'obra: |  | 5.28
3 |  |  | Costos directes complementaris
|  | % | Costos directes complementaris | 2 | 471.12 | 9.42
Cost de manteniment decennal: 321,48€ en els primers 10 anys. |  |  |  | Costos directes (1+2+3): |  | 480.54