## Full 1
SGD110 | U | Columna de dutxa amb temporitzador i termòstat.
Columna de dutxa amb temporitzador i termòstat, amb preses d'alimentació ocultes, d'alumini de 2,2 mm d'espessor, color gris, acabat setinat, amb capçals de ABS d'alta resistència, amb temps de flux de 30, limitador de cabal a 6 l/min, acabat cromat, amortidor de cops d'ariet, ruixador orientable amb orificis anticalç. Inclús enllaç d'alimentació flexible de 1/2" de diàmetre amb rosca giratòria, aixeta de pas, filtres i elements de fixació.
Codi |  |  | Unitat | Descripció | Rendiment | Preu unitari | Import
1 |  |  |  | Materials
mt31gmp600ea |  |  | U | Columna de dutxa amb temporitzador i termòstat, amb preses d'alimentació ocultes, d'alumini de 2,2 mm d'espessor, color gris, acabat setinat, amb capçals de ABS d'alta resistència, amb temps de flux de 30, limitador de cabal a 6 l/min, acabat cromat, amortidor de cops d'ariet, ruixador orientable amb orificis anticalç, per a col·locació en superfície; inclús enllaç d'alimentació flexible de 1/2" de diàmetre amb rosca giratòria, aixeta de pas, filtres i elements de fixació. | 1 | 432.72 | 432.72
mt37www010 |  |  | U | Material auxiliar per a instal·lacions de lampisteria. | 1 | 1.4 | 1.4
[5 empty] | Subtotal materials: |  | 434.12
2 |  |  |  | Mà d'obra
mo008 |  |  | h | Oficial 1ª lampista. | 0.599 | 29.34 | 17.57
[5 empty] | Subtotal mà d'obra: |  | 17.57
3 |  |  |  | Costos directes complementaris
|  |  | % | Costos directes complementaris | 2 | 451.69 | 9.03
Cost de manteniment decennal: 320,43€ en els primers 10 anys. |  |  |  |  | Costos directes (1+2+3): |  | 460.72