## Full 1
SGL060 | U | Aixeteria bicomandament per a lavabo.
Aixeteria bicomandament formada per aixeta mescladora bicomandament de repisa per a lavabo, de 1/2", amb canella giratòria, acabat cromat, amb manetes en creu, limitador de cabal a 5,7 l/min, airejador i desguàs Push-Open de 1 1/4" de diàmetre. Inclús enllaços d'alimentació flexibles amb connexió d'entrada de 3/8" de diàmetre i dos jocs de tapes per ocultar el cargol de fixació de les manetes.
Codi |  | Unitat | Descripció | Rendiment | Preu unitari | Import
1 |  |  | Materials
mt31gro030a |  | U | Aixeta mescladora bicomandament de repisa per a lavabo, de 1/2", amb canella giratòria, acabat cromat, amb manetes en creu, limitador de cabal a 5,7 l/min, airejador i desguàs Push-Open de 1 1/4" de diàmetre, inclús enllaços d'alimentació flexibles amb connexió d'entrada de 3/8" de diàmetre i dos jocs de tapes per ocultar el cargol de fixació de les manetes. | 1 | 550.64 | 550.64
mt37www010 |  | U | Material auxiliar per a instal·lacions de lampisteria. | 1 | 1.4 | 1.4
|  |  |  | Subtotal materials: |  | 552.04
2 |  |  | Mà d'obra
mo008 |  | h | Oficial 1ª lampista. | 0.599 | 29.34 | 17.57
|  |  |  | Subtotal mà d'obra: |  | 17.57
3 |  |  | Costos directes complementaris
|  | % | Costos directes complementaris | 2 | 569.61 | 11.39
Cost de manteniment decennal: 381,48€ en els primers 10 anys. |  |  |  | Costos directes (1+2+3): |  | 581