## Full 1
SIL010 | U | Indicador lluminós.
Indicador lluminós de 300x80x95 mm.
Codi |  |  | Unitat | Descripció | Rendiment | Preu unitari | Import
1 |  |  |  | Materials
mt45ruv010b |  |  | U | Indicador lluminós per pis, de 300x80x95 mm, sense retolar. Inclús elements de fixació. | 1 | 30.51 | 30.51
[5 empty] | Subtotal materials: |  | 30.51
2 |  |  |  | Mà d'obra
mo102 |  |  | h | Ajudant electricista. | 0.24 | 25.25 | 6.06
[5 empty] | Subtotal mà d'obra: |  | 6.06
3 |  |  |  | Costos directes complementaris
|  |  | % | Costos directes complementaris | 2 | 36.57 | 0.73
Cost de manteniment decennal: 28,35€ en els primers 10 anys. |  |  |  |  | Costos directes (1+2+3): |  | 37.3