## Full 1
SMB020 | U |  | Assecador de mans amb aixeta incorporada.
Assecador de mans elèctric amb aixeta d'acer inoxidable, de coll curt, instal·lat sobre lavabo, amb filtre HEPA, alimentació monofàsica a 230 V, potència nominal 1600 W, carcassa del motor d'ABS, activació automàtica mitjançant infrarojos tant de la sortida de l'aigua com de la de l'aire, temps d'assecat de mans 12, velocitat de sortida de l'aire 690 km/h, flux d'aire 30 litres/segon, aixeta de 159 mm d'altura, 295 mm d'amplada i 281 mm de fons, motor de 262 mm d'altura, 141 mm d'amplada i 189 mm de fons, flux d'aigua 4 litres/minut, airejador, taxa de reducció bacteriana en el filtre d'aire del 99,9%, protecció IP35, pes 4,3 kg.
Codi |  | Unitat |  | Descripció | Rendiment | Preu unitari | Import
1 |  |  |  | Materials
mt31sdy030a |  | U |  | Assecador de mans elèctric amb aixeta d'acer inoxidable, de coll curt, instal·lat sobre lavabo, amb filtre HEPA, alimentació monofàsica a 230 V, potència nominal 1600 W, carcassa del motor de ABS, activació automàtica mitjançant infrarojos tant de la sortida de l'aigua com de la de l'aire, temps d'assecat de mans 12, velocitat de sortida de l'aire 690 km/h, flux d'aire 30 litres/segon, aixeta de 159 mm d'altura, 295 mm d'amplada i 281 mm de fons, motor de 262 mm d'altura, 141 mm d'amplada i 189 mm de fons, flux d'aigua 4 litres/minut, airejador, taxa de reducció bacteriana en el filtre d'aire del 99,9%, protecció IP35, pes 4,3 kg. | 1 | 1909.64 | 1909.64
[5 empty] | Subtotal materials: |  | 1909.64
2 |  |  |  | Mà d'obra
mo107 |  | h |  | Ajudant lampista. | 0.48 | 25.25 | 12.12
[5 empty] | Subtotal mà d'obra: |  | 12.12
3 |  |  |  | Costos directes complementaris
|  | % |  | Costos directes complementaris | 2 | 1921.76 | 38.44
Cost de manteniment decennal: 3.234,33€ en els primers 10 anys. |  |  |  |  | Costos directes (1+2+3): |  | 1960.2