## Full 1
SMF020 | U |  | Dispensador antibacteris per a sanitari.
Dispensador ambiental electrònic, bactericida, amb polsador on/off, led indicador de càrrega d'aerosol i led indicador de bateria, de polipropilè blanc i blau.
Codi |  | Unitat |  | Descripció | Rendiment | Preu unitari | Import
1 |  |  |  | Materials
mt31abn071a |  | U |  | Dispensador ambiental electrònic, bactericida, amb polsador on/off, led indicador de càrrega d'aerosol i led indicador de bateria, de polipropilè blanc i blau, de 255x90x105 mm. | 1 | 68.58 | 68.58
[5 empty] | Subtotal materials: |  | 68.58
2 |  |  |  | Mà d'obra
mo107 |  | h |  | Ajudant lampista. | 0.18 | 25.25 | 4.55
[5 empty] | Subtotal mà d'obra: |  | 4.55
3 |  |  |  | Costos directes complementaris
|  | % |  | Costos directes complementaris | 2 | 73.13 | 1.46
Cost de manteniment decennal: 193,93€ en els primers 10 anys. |  |  |  |  | Costos directes (1+2+3): |  | 74.59