## Full 1
SMJ020 | U | Dutxa d'emergència.
Dutxa d'emergència de sostre, amb estructura de tub d'acer galvanitzat pintat amb epoxi i ruixador de polipropilè, accionada mitjançant tirant rígid amb empunyadura triangular.
Codi |  | Unitat | Descripció | Rendiment | Preu unitari | Import
1 |  |  | Materials
mt30eme060a |  | U | Dutxa d'emergència de sostre, amb estructura de tub d'acer galvanitzat pintat amb epoxi i ruixador de polipropilè, accionada mitjançant tirant rígid amb empunyadura triangular, connexió per a l'entrada d'aigua de 1 1/4", cabal d'aigua 120 litres/minut. | 1 | 216.45 | 216.45
mt37sve010e |  | U | Vàlvula d'esfera de llautó niquelat per roscar de 1 1/4". | 1 | 16.78 | 16.78
mt30www010 |  | U | Material auxiliar per a instal·lació d'aparell sanitari. | 1 | 1.7 | 1.7
|  |  |  | Subtotal materials: |  | 234.93
2 |  |  | Mà d'obra
mo107 |  | h | Ajudant lampista. | 0.12 | 25.25 | 3.03
|  |  |  | Subtotal mà d'obra: |  | 3.03
3 |  |  | Costos directes complementaris
|  | % | Costos directes complementaris | 2 | 237.96 | 4.76
Cost de manteniment decennal: 166,24€ en els primers 10 anys. |  |  |  | Costos directes (1+2+3): |  | 242.72