## Full 1
SNG010 | U | Taulell de cuina de gres porcellànic.
Taulell de gres porcellànic, de 10 mm d'espessor, 350 cm de longitud i 60 cm d'amplada, cantell amb faldó frontal al biaix de 3 cm d'ample, i formació de 1 buit.
Codi |  |  | Unitat | Descripció | Rendiment | Preu unitari | Import
1 |  |  |  | Materials
mt19egl030a |  |  | m² | Taulell de gres porcellànic, de 10 mm d'espessor. | 2.315 | 86.38 | 199.97
mt19ewa030sec |  |  | m | Formació de cantell amb faldó frontal col·locat al biaix de 3 cm, en taulells de cuina ceràmic, sense incloure el preu del faldó. | 4.7 | 15 | 70.5
mt19ewa010o |  |  | U | Formació de buit, en taulell de gres porcellànic. | 1 | 33.01 | 33.01
mt19ewa020 |  |  | U | Material auxiliar per ancoratge de taulell. | 3.5 | 10.6 | 37.1
mt19egl035 |  |  | l | Massilla per a ús interior, de color a escollir, d'alta elasticitat i consistència després de l'enduriment, per a aplicar com adhesiu de fixació i rejuntat d'elements de gres porcellànic. | 0.047 | 14.55 | 0.68
[5 empty] | Subtotal materials: |  | 341.26
2 |  |  |  | Mà d'obra
mo011 |  |  | h | Oficial 1ª muntador. | 5.665 | 29.34 | 166.21
mo080 |  |  | h | Ajudant muntador. | 5.898 | 25.28 | 149.1
[5 empty] | Subtotal mà d'obra: |  | 315.31
3 |  |  |  | Costos directes complementaris
|  |  | % | Costos directes complementaris | 2 | 656.57 | 13.13
Cost de manteniment decennal: 314,76€ en els primers 10 anys. |  |  |  |  | Costos directes (1+2+3): |  | 669.7