## Full 1
SVT010 | U |  | Taquilla de tauler aglomerat.
Taquilla modular per a vestuari, de 300 mm d'amplada, 500 mm de profunditat i 1800 mm d'altura, de tauler aglomerat hidròfug, acabat amb revestiment de melamina.
Codi |  | Unitat |  | Descripció | Rendiment | Preu unitari | Import
1 |  |  |  | Materials
mt45tvg010a |  | U |  | Taquilla modular per a vestuari, de 300 mm d'amplada, 500 mm de profunditat i 1800 mm d'altura, de tauler aglomerat hidròfug, acabat amb revestiment de melamina formada per dues portes de 900 mm d'altura, laterals, prestatges, sostre, divisió i terra de 16 mm d'espessor, i fons perforat per a ventilació de 4 mm d'espessor, inclús potes regulables de PVC, panys de relliscada, claus, plaques de numeració, frontisses antivandàliques d'acer inoxidable i barres per penjar d'alumini amb penjadors antilliscants d'ABS. | 1 | 140 | 140
[5 empty] | Subtotal materials: |  | 140
2 |  |  |  | Mà d'obra
mo011 |  | h |  | Oficial 1ª muntador. | 0.24 | 29.34 | 7.04
mo080 |  | h |  | Ajudant muntador. | 0.24 | 25.28 | 6.07
[5 empty] | Subtotal mà d'obra: |  | 13.11
3 |  |  |  | Costos directes complementaris
|  | % |  | Costos directes complementaris | 2 | 153.11 | 3.06
Cost de manteniment decennal: 81,83€ en els primers 10 anys. |  |  |  |  | Costos directes (1+2+3): |  | 156.17