## Full 1
UAA010 | U | Pericó d'obra de fàbrica.
Pericó de pas, no registrable, d'obra de fàbrica, de dimensions interiors 50x50x50 cm, sobre solera de formigó en massa. El preu no inclou l'excavació ni el replé del extradós.
Codi |  |  | Unitat | Descripció |  | Rendiment |  | Preu unitari | Import
1 |  |  |  | Materials
mt10hmf010rRb |  |  | m³ | Formigó HM-30/B/20/X0+XA2, fabricat en central, amb ciment SR. |  | 0.195 |  | 115.86 | 22.59
mt04lmb010a |  |  | U | Maó ceràmic massís d'elaboració mecànica, per revestir, 29x14x5 cm, per a ús en fàbrica protegida (peça P), densitat 2400 kg/m³, segons UNE-EN 771-1. |  | 90 |  | 0.64 | 57.6
mt08aaa010a |  |  | m³ | Aigua. |  | 0.021 |  | 1.5 | 0.03
mt09mif010ca |  |  | t | Morter industrial per a obra de paleta, de ciment, color gris, categoria M-5 (resistència a compressió 5 N/mm²), subministrat en sacs, segons UNE-EN 998-2. |  | 0.083 |  | 53.48 | 4.44
mt11var110 |  |  | U | Conjunt de peces de PVC per realitzar en el fons del pericó de pas les lleres corresponents. |  | 1 |  | 5.95 | 5.95
mt09mif010la |  |  | t | Morter industrial per a obra de paleta, de ciment, color gris, amb additiu hidròfug, categoria M-15 (resistència a compressió 15 N/mm²), subministrat en sacs, segons UNE-EN 998-2. |  | 0.035 |  | 73.55 | 2.57
mt04lvg020c |  |  | U | Tauler ceràmic buit encadellat, per revestir, 80x25x3 cm, amb les testes rectes, segons UNE 67041. |  | 2 |  | 0.39 | 0.78
mt07ame010g |  |  | m² | Malla electrosoldada ME 15x15 Ø 6-6 B 500 T 6x2,20 UNE-EN 10080. |  | 0.49 |  | 4.7 | 2.3
mt10haf010ernu |  |  | m³ | Formigó HA-30/B/20/XC4+XA2, fabricat en central, amb ciment SR. |  | 0.043 |  | 115 | 4.95
[6 empty] | Subtotal materials: |  |  | 101.21
2 |  |  |  | Mà d'obra
mo041 |  |  | h | Oficial 1ª construcció d'obra civil. |  | 1.708 |  | 28.42 | 48.54
mo087 |  |  | h | Ajudant construcció d'obra civil. |  | 1.597 |  | 25.28 | 40.37
[6 empty] | Subtotal mà d'obra: |  |  | 88.91
3 |  |  |  | Costos directes complementaris
|  |  | % | Costos directes complementaris |  | 2 |  | 190.12 | 3.8
Cost de manteniment decennal: 9,70€ en els primers 10 anys. | [5 empty] | Costos directes (1+2+3): |  |  | 193.92
Referència i títol de la norma |  |  |  |  | Aplicabilitat(a) |  | Obligatorietat(b) |  | Sistema(c)
EN 771-1:2011+A1:2015 |  |  |  |  | 1062020 |  | 1062020 |  | 2+/4
Especificaciones de piezas para fábrica de albañilería. Parte 1: Piezas de arcilla cocida.
EN 998-2:2016 |  |  |  |  | 1182020 |  | 1182020 |  | 2+/4
Especificaciones de los morteros para albañilería. Parte 2: Morteros para albañilería
(a) Data d'aplicabilitat de la norma harmonitzada
(b) Data en què finalitza el període de coexistència
(c) Sistema d'avaluació i verificació de la constància de les prestacions