## Full 1
UAB005 | U | Electrobomba submergible.
Conjunt de dues bombes iguals, una d'elles de reserva, sent cadascuna d'elles una electrobomba submergible, per exhauriment d'aigües netes o lleugerament carregades, construïda en ferro colat, amb una potència de 1,1 kW, per a una altura màxima d'immersió de 20 m, temperatura màxima del líquid conduït 40°C, grandària màxima de passada de sòlids 6 mm, amb cos d'impulsió, impulsor, carcassa i tapa del motor de ferro colat GG25, eix del motor d'acer inoxidable AISI 420, tanca mecànica de carbur de silici/silici, motor asíncron de 2 pols, eficiència IE3, aïllament classe H, per a alimentació monofàsica a 230 V i 50 Hz de freqüència, protecció IP68, cable de connexió i quadre elèctric amb doble condensador i interruptor automàtic magnetotèrmic, kit de descens i ancoratge automàtic. Inclús accessoris, unions i peces especials per a la instal·lació de les electrobombes.
Codi |  |  | Unitat | Descripció | Rendiment | Preu unitari | Import
1 |  |  |  | Materials
mt36bse150aaa |  |  | U | Electrobomba submergible, per exhauriment d'aigües netes o lleugerament carregades, construïda en ferro colat, amb una potència de 1,1 kW, per a una altura màxima d'immersió de 20 m, temperatura màxima del líquid conduït 40°C, grandària màxima de passada de sòlids 6 mm, amb cos d'impulsió, impulsor, carcassa i tapa del motor de ferro colat GG25, eix del motor d'acer inoxidable AISI 420, tanca mecànica de carbur de silici/silici, motor asíncron de 2 pols, eficiència IE3, aïllament classe H, per a alimentació monofàsica a 230 V i 50 Hz de freqüència, protecció IP68, cable de connexió i quadre elèctric amb doble condensador i interruptor automàtic magnetotèrmic. | 2 | 1560 | 3120
mt36bse007a |  |  | U | Kit de descens i ancoratge automàtic per a electrobomba submergible, de ferro colat. | 2 | 293.48 | 586.96
mt36bse006a |  |  | U | Regulador de nivell per a aigües netes, amb cable de 3 m. | 2 | 22.31 | 44.62
mt36bom020 |  |  | U | Accessoris per a instal·lació de bomba submergible portàtil, per exhauriment d'aigües, instal·lada en pericó soterrat i connexió a la xarxa d'evacuació. | 2 | 22.45 | 44.9
mt36bom060a |  |  | U | Instal·lació de bomba submergible portàtil, per exhauriment d'aigües, en pericó soterrat i connexió a la xarxa elèctrica. | 2 | 15 | 30
[5 empty] | Subtotal materials: |  | 3826.48
2 |  |  |  | Mà d'obra
mo008 |  |  | h | Oficial 1ª lampista. | 1.918 | 29.34 | 56.27
mo107 |  |  | h | Ajudant lampista. | 1.918 | 25.25 | 48.43
mo003 |  |  | h | Oficial 1ª electricista. | 3.213 | 29.34 | 94.27
[5 empty] | Subtotal mà d'obra: |  | 198.97
3 |  |  |  | Costos directes complementaris
|  |  | % | Costos directes complementaris | 2 | 4025.45 | 80.51
Cost de manteniment decennal: 3.859,60€ en els primers 10 anys. |  |  |  |  | Costos directes (1+2+3): |  | 4105.96