## Full 1
UAB010 | U | Sistema d'elevació amb electrobomba submergible.
Electrobomba submergible, per exhauriment d'aigües netes o lleugerament carregades, construïda en ferro colat, amb una potència de 1,1 kW, per a una altura màxima d'immersió de 20 m, temperatura màxima del líquid conduït 40°C, grandària màxima de passada de sòlids 6 mm, amb cos d'impulsió, impulsor, carcassa i tapa del motor de ferro colat GG25, eix del motor d'acer inoxidable AISI 420, tanca mecànica de carbur de silici/silici, motor asíncron de 2 pols, eficiència IE3, aïllament classe H, per a alimentació monofàsica a 230 V i 50 Hz de freqüència, protecció IP68, cable de connexió i quadre elèctric amb doble condensador i interruptor automàtic magnetotèrmic, kit de descens i ancoratge automàtic; connectada a conducte d'impulsió d'aigües residuals realitzat amb tub de PVC. Inclús accessoris, unions i peces especials per a la instal·lació de l'electrobomba.
Codi |  |  | Unitat | Descripció | Rendiment | Preu unitari | Import
1 |  |  |  | Materials
mt36bse150aaa |  |  | U | Electrobomba submergible, per exhauriment d'aigües netes o lleugerament carregades, construïda en ferro colat, amb una potència de 1,1 kW, per a una altura màxima d'immersió de 20 m, temperatura màxima del líquid conduït 40°C, grandària màxima de passada de sòlids 6 mm, amb cos d'impulsió, impulsor, carcassa i tapa del motor de ferro colat GG25, eix del motor d'acer inoxidable AISI 420, tanca mecànica de carbur de silici/silici, motor asíncron de 2 pols, eficiència IE3, aïllament classe H, per a alimentació monofàsica a 230 V i 50 Hz de freqüència, protecció IP68, cable de connexió i quadre elèctric amb doble condensador i interruptor automàtic magnetotèrmic. | 1 | 1560 | 1560
mt36bse007a |  |  | U | Kit de descens i ancoratge automàtic per a electrobomba submergible, de ferro colat. | 1 | 293.48 | 293.48
mt36bse006a |  |  | U | Regulador de nivell per a aigües netes, amb cable de 3 m. | 1 | 22.31 | 22.31
mt36bom050a |  |  | m | Conducte d'impulsió d'aigües residuals realitzat amb tub de PVC per a pressió de 6 atm, de 40 mm de diàmetre, amb extrem atrompetat, segons UNE-EN 1452. | 2 | 1.81 | 3.62
mt36bom051a |  |  | U | Repercussió, per m de canonada, d'accessoris, unions i peces especials per a tub de PVC per a pressió de 6 atm, de 40 mm de diàmetre. | 2 | 0.54 | 1.08
mt37vre010b |  |  | U | Vàlvula de retenció, amb rosca GAS de 1 1/2". | 1 | 105.3 | 105.3
mt37svc010l |  |  | U | Vàlvula de comporta de llautó fosa, per roscar, de 1 1/2". | 1 | 19.35 | 19.35
mt36bom020 |  |  | U | Accessoris per a instal·lació de bomba submergible portàtil, per exhauriment d'aigües, instal·lada en pericó soterrat i connexió a la xarxa d'evacuació. | 1 | 22.45 | 22.45
mt36bom060b |  |  | U | Connexió a la xarxa elèctrica de bomba submergible portàtil, per exhauriment d'aigües, instal·lada en pericó soterrat. | 1 | 5 | 5
[5 empty] | Subtotal materials: |  | 2032.59
2 |  |  |  | Mà d'obra
mo008 |  |  | h | Oficial 1ª lampista. | 0.959 | 29.34 | 28.14
mo107 |  |  | h | Ajudant lampista. | 0.959 | 25.25 | 24.21
mo003 |  |  | h | Oficial 1ª electricista. | 0.935 | 29.34 | 27.43
[5 empty] | Subtotal mà d'obra: |  | 79.78
3 |  |  |  | Costos directes complementaris
|  |  | % | Costos directes complementaris | 2 | 2112.37 | 42.25
Cost de manteniment decennal: 2.025,34€ en els primers 10 anys. |  |  |  |  | Costos directes (1+2+3): |  | 2154.62