## Full 1
UAB011 | U | Sistema d'elevació amb electrobomba submergible, "EBARA".
Electrobomba submergible, per exhauriment d'aigües netes o lleugerament carregades, construïda en acer inoxidable, model BEST ONE MA "EBARA", amb una potència de 0,25 kW i sortida d'impulsió roscada de 1 1/4", per a una altura màxima d'immersió de 5 m, temperatura màxima del líquid conduït 35°C segons UNE-EN 60335-2-41 per a ús domèstic i 40°C per a altres aplicacions i grandària màxima de passada de sòlids 10 mm, amb cos d'impulsió, filtre, impulsor, carcassa, tapa de motor i eix motor d'acer inoxidable AISI 304, tancament mecànic amb doble recanvi en càmera d'oli, motor asíncron de 2 pols, aïllament classe F, per a alimentació monofàsica a 230 V i 50 Hz de freqüència, condensador i protecció termoamperimètrica de rearmament automàtic incorporats, protecció IP68, amb regulador de nivell incorporat i cable elèctric de connexió de 5 metres amb endoll tipus shuko; connectada a conducte d'impulsió d'aigües residuals realitzat amb tub de PVC. Inclús accessoris, unions i peces especials per a la instal·lació de l'electrobomba.
Codi |  | Unitat | Descripció | Rendiment | Preu unitari | Import
1 |  |  | Materials
mt36bse020D |  | U | Electrobomba submergible, per exhauriment d'aigües netes o lleugerament carregades, construïda en acer inoxidable, model BEST ONE MA "EBARA", amb una potència de 0,25 kW i sortida d'impulsió roscada de 1 1/4", per a una altura màxima d'immersió de 5 m, temperatura màxima del líquid conduït 35°C segons UNE-EN 60335-2-41 per a ús domèstic i 40°C per a altres aplicacions i grandària màxima de passada de sòlids 10 mm, amb cos d'impulsió, filtre, impulsor, carcassa, tapa de motor i eix motor d'acer inoxidable AISI 304, tancament mecànic amb doble recanvi en càmera d'oli, motor asíncron de 2 pols, aïllament classe F, per a alimentació monofàsica a 230 V i 50 Hz de freqüència, condensador i protecció termoamperimètrica de rearmament automàtic incorporats, protecció IP68, amb regulador de nivell incorporat i cable elèctric de connexió de 5 metres amb endoll tipus shuko. | 1 | 417 | 417
mt36bom050r |  | m | Conducte d'impulsió d'aigües residuals realitzat amb tub de PVC per a pressió de 10 atm, de 40 mm de diàmetre, amb extrem atrompetat, segons UNE-EN 1452. | 2 | 2.32 | 4.64
mt36bom051r |  | U | Repercussió, per m de canonada, d'accessoris, unions i peces especials per a tub de PVC per a pressió de 10 atm, de 40 mm de diàmetre. | 2 | 0.7 | 1.4
mt37vre010e |  | U | Vàlvula de retenció, amb rosca GAS de 1 1/4", "EBARA". | 1 | 100 | 100
mt37svc010i |  | U | Vàlvula de comporta de llautó fosa, per roscar, de 1 1/4". | 1 | 14.2 | 14.2
mt36bom020 |  | U | Accessoris per a instal·lació de bomba submergible portàtil, per exhauriment d'aigües, instal·lada en pericó soterrat i connexió a la xarxa d'evacuació. | 1 | 22.45 | 22.45
mt36bom060b |  | U | Connexió a la xarxa elèctrica de bomba submergible portàtil, per exhauriment d'aigües, instal·lada en pericó soterrat. | 1 | 5 | 5
mt37bce909a |  | U | Posada en marxa de sistema d'elevació d'aigües residuals amb electrobomba submergible, "EBARA". | 1 | 92 | 92
|  |  |  | Subtotal materials: |  | 656.69
2 |  |  | Mà d'obra
mo008 |  | h | Oficial 1ª lampista. | 0.959 | 29.34 | 28.14
mo107 |  | h | Ajudant lampista. | 0.959 | 25.25 | 24.21
mo003 |  | h | Oficial 1ª electricista. | 0.935 | 29.34 | 27.43
|  |  |  | Subtotal mà d'obra: |  | 79.78
3 |  |  | Costos directes complementaris
|  | % | Costos directes complementaris | 2 | 736.47 | 14.73
Cost de manteniment decennal: 706,13€ en els primers 10 anys. |  |  |  | Costos directes (1+2+3): |  | 751.2